## Ведомость объемов работ 3
УТВЕРЖДАЮ |  |  | СОГЛАСОВАНО
______________________________________ |  |  | ______________________________________
______________________________________ |  |  | ______________________________________
"____"_______________________201__г. |  |  | "____"_______________________201__г.
ВЕДОМОСТЬ ОБЪЕМОВ РАБОТ
Капитальный ремонт внутренней системы электроснабжения стационара в МБУЗ ДГКБ № 1
(наименование объекта)
Архивные номера чертежей:
№ п/п | Шифр единичной расценки | Наименование работ |  | Единица измерения | Количество | Ссылка на номера чертежей, ГОСТов и примечания
1 | 2 | 3 |  | 4 | 5 | 6
1 | ФЕРм08-03-572-01 | Блок управления открытого исполнения высотой и шириной до 1000х800 мм, устанавливаемый на стене |  | 1 шт. | 1
2012-01-01
2 | ФЕРм08-03-600-02 | Счетчики, устанавливаемые на готовом основании трехфазные |  | 1 шт. | 1
2012-02-01
3 | ФЕРм08-03-521-15 | Рубильник на плите с центральной или боковой рукояткой или управлением штангой, устанавливаемый на металлическом основании, трехполюсный на ток до 250 А |  | 1 шт. | 1
2012-03-01
4 | ФЕРм08-03-573-06 | Шкаф (пульт) управления навесной, высота, ширина и глубина до 1200х600х500 мм (ЩАВР) |  | 1 шт. | 1
2012-04-01
5 | ФЕРм08-03-575-01 | Прибор или аппарат |  | 1 шт. | 253
5/253
6 | ФЕРм08-03-573-04 | Шкаф (пульт) управления навесной, высота, ширина и глубина до 600х600х350 мм (ЩРН) |  | 1 шт. | 28
2012-06-28
7 | ФЕРм08-03-591-01 | Выключатель одноклавишный неутопленного типа при открытой проводке |  | 100 шт. | 1.3
7/1,3
8 | ФЕРм08-03-591-04 | Выключатель двухклавишный неутопленного типа при открытой проводке |  | 100 шт. | 0.56
8/0,56
9 | ФЕРм08-03-591-08 | Розетка штепсельная неутопленного типа при открытой проводке |  | 100 шт. | 2.28
9/2,28
10 | ФЕРм08-02-390-01 | Короба пластмассовые шириной до 40 мм |  | 100 м | 6.21
10/6,21
11 | ФЕРм08-02-409-01 | Труба винипластовая по установленным конструкциям, по стенам и колоннам с креплением скобами, диаметр до 25 мм |  | 100 м | 63.79
11/63,79
12 | ФЕРм08-02-409-02 | Труба винипластовая по установленным конструкциям, по стенам и колоннам с креплением скобами, диаметр до 50 мм |  | 100 м | 22.3
12/22,3
13 | ФЕРм08-02-148-01 | Кабель до 35 кВ в проложенных трубах, блоках и коробах, масса 1 м кабеля до 1 кг |  | 100 м кабеля | 90.3
13/90,3
14 | ФЕРм08-02-148-02 | Кабель до 35 кВ в проложенных трубах, блоках и коробах, масса 1 м кабеля до 2 кг |  | 100 м кабеля | 2
14/2
15 | ФЕРм08-02-146-05 | Кабель до 35 кВ с креплением накладными скобами, масса 1 м кабеля до 6 кг |  | 100 м кабеля | 0.8
15/0,8
16 | ФЕРм08-03-530-04 | Пускатель магнитный общего назначения отдельно стоящий, устанавливаемый на конструкции на стене или колонне, на ток до 40 А |  | 1 шт. | 14
16/14
Заказчик
Подрядчик

## SMW_Служебная (hidden)
Дет. гор. больница
УТВЕРЖДАЮ | 60 | 12 | 0 | 0 | 7
0 | 60 | 12 | 1 | 0 | 7
СОГЛАСОВАНО | 60 | 12 | 2 | 0 | 7
______________________________________ | 60 | 15 | 0 | 0 | 7
0 | 60 | 15 | 1 | 0 | 7
______________________________________ | 60 | 15 | 2 | 0 | 7
______________________________________ | 60 | 16 | 0 | 0 | 7
0 | 60 | 16 | 1 | 0 | 7
______________________________________ | 60 | 16 | 2 | 0 | 7
"____"_______________________201__г. | 60 | 17 | 0 | 0 | 7
0 | 60 | 17 | 1 | 0 | 7
"____"_______________________201__г. | 60 | 17 | 2 | 0 | 7
ВЕДОМОСТЬ ОБЪЕМОВ РАБОТ | 60 | 0 | 1 | 0 | 1
Капитальный ремонт внутренней системы электроснабжения стационара в МБУЗ ДГКБ № 1 | 60 | 2 | 1 | 0 | 10
(наименование объекта) | 60 | 2 | 2 | 0 | 10
0 | 60 | 3 | 1 | 0 | 9
0 | 60 | 3 | 2 | 0 | 9
Архивные номера чертежей: | 60 | 4 | 1 | 0 | 11
0 | 60 | 4 | 2 | 0 | 11
0 | 60 | 8 | 0 | 0 | 6
№ п/п | 60 | 9 | 1 | 0 | 2
Наименование работ | 60 | 9 | 3 | 0 | 2
Количество | 60 | 9 | 5 | 0 | 2
Шифр единичной расценки | 60 | 9 | 2 | 0 | 2
Единица измерения | 60 | 9 | 4 | 0 | 2
Ссылка на номера чертежей, ГОСТов и примечания | 60 | 9 | 6 | 0 | 2
0 | 60 | 366 | 1 | 0 | 4
0 | 60 | 367 | 1 | 0 | 4
0 | 60 | 368 | 1 | 0 | 4
0 | 60 | 369 | 1 | 0 | 4
0 | 60 | 370 | 1 | 0 | 4
0 | 60 | 371 | 1 | 0 | 4
0 | 60 | 372 | 1 | 0 | 4
0 | 60 | 373 | 1 | 0 | 4
0 | 60 | 374 | 1 | 0 | 4
0 | 60 | 375 | 1 | 0 | 4
0 | 60 | 376 | 1 | 0 | 4
0 | 60 | 377 | 1 | 0 | 4
0 | 60 | 378 | 1 | 0 | 4
0 | 60 | 379 | 1 | 0 | 4
0 | 60 | 382 | 1 | 0 | 4
0 | 60 | 385 | 1 | 0 | 4
0 | 60 | 20 | 0 | 0 | 7
0 | 60 | 20 | 1 | 0 | 7
0 | 60 | 20 | 2 | 0 | 7
Заказчик | 60 | 19 | 0 | 0 | 7
0 | 60 | 19 | 1 | 0 | 7
0 | 60 | 19 | 2 | 0 | 7
Подрядчик | 60 | 18 | 0 | 0 | 7
0 | 60 | 18 | 1 | 0 | 7
0 | 60 | 18 | 2 | 0 | 7