## hx_abc4
Форма № 4
Согласовано- Утверждаю-
ЛОКАЛЬНЫЙ СМЕТНЫЙ РАСЧЕТ №
на | замена оконных блоков,
Составлена 3кв 2012г | [11 empty] | руб.
N п/п | Шифр и номер позиции норматива | Наименование работ и затрат | Количество | Стоимость единицы |  |  | Общая стоимость |  |  |  | Затраты труда рабочих, чел.-ч, не занятых обслуж. машин
|  |  |  | Всего | экспл. машин | материалов | Всего | оплаты труда | экспл. машин | материалов
|  |  | Единица измерения | оплаты труда | в т.ч. оплаты труда | возвр. мате-риалов |  |  | в т.ч. оплаты труда | возвр. мате-риалов | обслуживающие маш.
[11 empty] | на един. | всего
1 | 2 | 3 | 4 | 5 | 6 | 7 | 8 | 9 | 10 | 11 | 12 | 13
1 | 46-04-012-01 ФЕР-2001 пр. МРР № 253 | Разборка деревянных заполнений проемов: оконных с подоконными досками | 0.7771 | 1767.24 | 241.95 | -- | 1373 | 1185 | 188 | -- | 188.54 | 147
|  |  | 100 м2 | 1525.29 | 89.78 | -- |  |  | 70 |  | 7.74 | 6
|  | НР от ОЗП+ЗПМ - 99% (=110х0,9) |  | 1598.92 |  |  | 1243
|  | СП от ОЗП+ЗПМ - 59,5% (=70х0,85) |  | 960.97 |  |  | 747
|  | Сметная стоимость |  |  |  |  | 3363
2 | 10-01-034-05 ФЕР-2001 пр. МРР № 339 к=1,2 к=1,15 к=1,25 | Установка в жилых и общественных зданиях оконных блоков из ПВХ профилей поворотных (откидных, поворотно-откидных) с площадью проема до 2 м2 двухстворчатых | 0.3942 | 14138.3 | 731.93 | 11144.29 | 5573 | 892 | 289 | 4392 | 258.82 | 102
|  |  | 100 м2 проемов | 2262.08 | 30.63 | -- |  |  | 12 |  | 2.64 | 1
|  | НР от ОЗП+ЗПМ - 106,2% (=118х0,9) |  | 2434.86 |  |  | 960
|  | СП от ОЗП+ЗПМ - 53,55% (=63х0,85) |  | 1227.75 |  |  | 484
|  | Сметная стоимость |  |  |  |  | 7017
3 | 203-9095-1 | Блоки оконные ПВХ | 39.42 | 685.8 | -- | 685.8 | 27034 | -- | -- | 27034 | -- | --
|  |  | м2 | -- | -- | -- |  |  | -- |  | -- | --
4 | 10-01-034-06 ФЕР-2001 пр. МРР № 339 к=1,2 к=1,15 к=1,25 | Установка в жилых и общественных зданиях оконных блоков из ПВХ профилей поворотных (откидных, поворотно-откидных) с площадью проема более 2 м2 двухстворчатых | 0.3829 | 10669.73 | 613.83 | 8298.35 | 4085 | 673 | 235 | 3177 | 201.09 | 77
|  |  | 100 м2 проемов | 1757.55 | 11.49 | -- |  |  | 4 |  | 0.99 | --
|  | НР от ОЗП+ЗПМ - 106,2% (=118х0,9) |  | 1878.72 |  |  | 719
|  | СП от ОЗП+ЗПМ - 53,55% (=63х0,85) |  | 947.32 |  |  | 363
|  | Сметная стоимость |  |  |  |  | 5167
5 | 203-9095-1 | Блоки оконные ПВХ | 38.286 | 685.8 | -- | 685.8 | 26257 | -- | -- | 26257 | -- | --
|  |  | м2 | -- | -- | -- |  |  | -- |  | -- | --
6 | 10-01-035-01 ФЕР-2001 пр. МРР № 81 к=1,2 к=1,15 к=1,25 | Установка подоконных досок из ПВХ в каменных стенах толщиной до 0,51 м | 0.5756 | 4263.14 | 21.5 | 3992.2 | 2454 | 144 | 12 | 2298 | 29.24 | 17
|  |  | 100 п. м | 249.44 | 0.69 | -- |  |  | -- |  | 0.06 | --
|  | НР от ОЗП+ЗПМ - 106,2% (=118х0,9) |  | 265.63 |  |  | 153
|  | СП от ОЗП+ЗПМ - 53,55% (=63х0,85) |  | 133.94 |  |  | 77
|  | Сметная стоимость |  |  |  |  | 2684
7 | 100-001 | Доски подоконные ПВХ | 57.56 | 62.05 | -- | 62.05 | 3572 | -- | -- | 3572 | -- | --
|  |  | м | -- | -- | -- |  |  | -- |  | -- | --
8 | 58-20-1 ФЕРр-2001 пр. МРР № 207 | Смена обделок из листовой стали (поясков, сандриков, отливов, карнизов) шириной: до 0,4 м | 0.5756 | 2516.07 | 5.99 | 2156.85 | 1448 | 203 | 3 | 1242 | 41.41 | 24
|  |  | 100 м | 353.23 | 0.93 | -- |  |  | 1 |  | 0.08 | --
|  | НР от ОЗП+ЗПМ - 83% |  | 293.95 |  |  | 169
|  | СП от ОЗП+ЗПМ - 65% |  | 230.2 |  |  | 133
|  | Сметная стоимость |  |  |  |  | 1750
9 | 15-01-050-04 ФЕР-2001 пр. МРР № 339 к=1,2 к=1,15 к=1,25 | Облицовка оконных и дверных откосов декоративным бумажно-слоистым пластиком или листами из синтетических материалов на клее | 0.6392 | 12085.59 | 69.5 | 9907.19 | 7725 | 1348 | 44 | 6333 | 229.73 | 147
|  |  | 100 м2 облицовки | 2108.9 | 1.4 | -- |  |  | 1 |  | 0.12 | --
|  | НР от ОЗП+ЗПМ - 94,5% (=105х0,9) |  | 1994.23 |  |  | 1275
|  | СП от ОЗП+ЗПМ - 46,75% (=55х0,85) |  | 986.56 |  |  | 631
|  | Сметная стоимость |  |  |  |  | 9631
10 | 01-01-01-041 ФСЦПГ-2001 пр. МРР № 354 | Погрузо-разгрузочные работы при автомобильных перевозках: Погрузка мусора, строительного с погрузкой вручную | 5.36 | 42.98 | -- | -- | 230 | -- | -- | -- | -- | --
|  |  | 1 т груза | -- | -- | -- |  |  | -- |  | -- | --
11 | 03-21-01-010 ФСЦПГ-2001 пр. МРР № 354 | Перевозка грузов автомобилями-самосвалами грузоподъемностью 10 т, работающих вне карьера на расстояние: до 10 км I класс груза | 5.36 | 11.42 | -- | -- | 61 | -- | -- | -- | -- | --
|  |  | 1 т груза | -- | -- | -- |  |  | -- |  | -- | --
|  | Итого прямые затраты по смете: | руб. |  |  |  | 79813 | 4445 | 772 | 74305 |  | 513
|  |  | руб. | [5 empty] | 88 |  |  | 8
| Стоимость общестроительных работ - |  | руб. |  |  |  | 79813
| Материалы - |  | руб. |  |  |  | 17443
| в т.ч. транспортные расходы - |  | руб. |  |  |  | 25
| Всего оплата труда - |  | руб. |  |  |  |  | 4533
| Стоимость материалов и конструкций - |  | руб. |  |  |  | 56863
| Транспортные расходы - |  | руб. |  |  |  | 292
|  | Накладные расходы - | руб. |  |  |  | 4519
|  | Сметная прибыль - | руб. |  |  |  | 2434
| Всего, стоимость общестроительных работ - |  | руб. |  |  |  | 86766
|  | Нормативная трудоемкость - | чел.-ч | [8 empty] | 521
|  | Сметная заработная плата - | руб. |  |  |  |  | 4533
|  | Итого по смете: | руб. |  |  |  | 86766
|  | Нормативная трудоемкость - | чел.-ч | [8 empty] | 521
|  | Сметная заработная плата - | руб. |  |  |  |  | 4533
Пересчет итогов в цены на 3-2012 г.
| Оплата труда осн. рабочих |  | 4445 | х 5,7 |  |  | 25337
| Затраты на экспл. машин |  | 771 | х 5,7 |  |  | 4395
| (в т.ч. опл. труда механизаторов) |  | 88 | х 5,7 |  |  |  |  | 502
| Стоимость материальных ресурсов |  | 74597 | х 5,7 |  |  | 425203
| Итого прямых затрат | [5 empty] | 454935
| Накладные расходы в текущих ценах |  | 4519 | х 5,7 | х 1,0 |  | 25758
| Сметная прибыль в текущих ценах |  | 2434 | х 5,7 | х 1,0 |  | 13874
| ИТОГО в ценах на 3-2012 г. | [5 empty] | 494567
| Налог на добавленную стоимость (НДС) |  | 18 % |  |  |  | 89022.06
| Итого с налогом на добавленную стоимость (НДС) | [5 empty] | 583589.06