## Локальная смета
СОГЛАСОВАНО: | [8 empty] | УТВЕРЖДАЮ:
_______________ | [8 empty] | __________________
" _____ " ________________ 2012 г. | [8 empty] | "______ " _______________2012 г.
Реконструкция системы вентиляции и кондиционирования воздуха в актовом зале МБОУ гимназии №44 г.Иваново
(наименование стройки)
ЛОКАЛЬНЫЙ СМЕТНЫЙ РАСЧЕТ № 2-3
(локальная смета)
на | электроснабжение ЭМ, Актовый зал
(наименование работ и затрат, наименование объекта)
Основание: NПЭ-МБOУ-Л44 01/12-ЭМ
| Сметная стоимость монтажных работ _______________________________________________________________________________________________ |  | ___________________________88,415 |  | тыс.руб.
| Средства на оплату труда _______________________________________________________________________________________________ |  | ___________________________1,357 |  | тыс.руб.
| Сметная трудоемкость _______________________________________________________________________________________________ |  | _______________________________________________________________________________________________142,82 |  | чел.час
Составлен(а) 2001 г./4 кв. 2012 г.
№ пп | Шифр и номер позиции норматива | Наименование работ и затрат, единица измерения | Кол-во | Стоимость единицы, руб. |  |  | Общая стоимость, руб. |  |  |  | Затраты труда рабочих, чел.-ч, не занятых обслуживанием машин
|  |  |  | всего | эксплуатации машин | материалы | Всего | оплаты труда | эксплуатация машин | материалы
|  |  |  | оплаты труда | в т.ч. оплаты труда |  |  |  | в т.ч. оплаты труда |  | на единицу | всего
1 | 2 | 3 | 4 | 5 | 6 | 7 | 8 | 9 | 10 | 11 | 12 | 13
МОНТАЖНЫЕ РАБОТЫ
1 | ФЕРм08-03-573-04 В ред. пр. № 321 Минрегиона РФ | Шкаф (пульт) управления навесной, высота, ширина и глубина: до 600х600х350 мм (1 шт.) КОЭФ. К ПОЗИЦИИ: К=0,8 Письмо 30424-КК/08 от 20.08.2010 г. ПЗ=0,8 (ОЗП=0,8; ЭМ=0,8 к расх.; ЗПМ=0,8; МАТ=0,8 к расх.; ТЗ=0,8; ТЗМ=0,8) | 1 | 57,49 18,81 | 36,28 2,53 | 2.4 | 57.49 | 18.81 | 36,28 2,53 | 2.4 | 1.9 | 1.9
|  | Накладные расходы от ФОТ Сметная прибыль от ФОТ Всего с НР и СП | 95% 65% |  |  |  | 24,33 16,65 109,49
2 | ФЕРм08-03-526-01 В ред. пр. № 321 Минрегиона РФ | Автомат одно-, двух-, трехполюсный, устанавливаемый на конструкции: на стене или колонне, на ток до 25 А (1 шт.) КОЭФ. К ПОЗИЦИИ: К=0,8 Письмо 30424-КК/08 от 20.08.2010 г. ПЗ=0,8 (ОЗП=0,8; ЭМ=0,8 к расх.; ЗПМ=0,8; МАТ=0,8 к расх.; ТЗ=0,8; ТЗМ=0,8) | 6 | 204,78 11,87 | 0.9 | 192.01 | 1228.68 | 71.22 | 5.4 | 1152.06 | 1.25 | 7.5
|  | Накладные расходы от ФОТ Сметная прибыль от ФОТ Всего с НР и СП | 95% 65% |  |  |  | 81,19 55,55 1380,74
3 | ФЕРм08-03-526-02 В ред. пр. № 321 Минрегиона РФ | Автомат одно-, двух-, трехполюсный, устанавливаемый на конструкции: на стене или колонне, на ток до 100 А (1 шт.) КОЭФ. К ПОЗИЦИИ: К=0,8 Письмо 30424-КК/08 от 20.08.2010 г. ПЗ=0,8 (ОЗП=0,8; ЭМ=0,8 к расх.; ЗПМ=0,8; МАТ=0,8 к расх.; ТЗ=0,8; ТЗМ=0,8) | 2 | 226,84 17,65 | 3,02 0,11 | 206.17 | 453.68 | 35.3 | 6,04 0,22 | 412.34 | 1.86 | 3.72
|  | Накладные расходы от ФОТ Сметная прибыль от ФОТ Всего с НР и СП | 95% 65% |  |  |  | 40,49 27,7 530,14
4 | ФЕРм08-03-532-01 В ред. пр. № 321 Минрегиона РФ | Пост управления кнопочный общего назначения, устанавливаемый на конструкции: на полу, количество элементов поста до 3 (1 шт.) КОЭФ. К ПОЗИЦИИ: К=0,8 Письмо 30424-КК/08 от 20.08.2010 г. ПЗ=0,8 (ОЗП=0,8; ЭМ=0,8 к расх.; ЗПМ=0,8; МАТ=0,8 к расх.; ТЗ=0,8; ТЗМ=0,8) | 6 | 63,64 14,22 | 0.26 | 49.16 | 381.84 | 85.32 | 1.56 | 294.96 | 1.5 | 9
|  | Накладные расходы от ФОТ Сметная прибыль от ФОТ Всего с НР и СП | 95% 65% |  |  |  | 97,26 66,55 563,02
5 | ФЕРм08-02-409-01 Изм. Прик.Минрег. от 21.12.10 №747 | Прокладка труб ПВХ по установленным конструкциям, по стенам и колоннам с креплением скобами, диаметр: до 25 мм (100 м) | 3.05 | 1739,1 223,72 | 58,55 1,49 | 1456.83 | 5304.26 | 682.35 | 178,58 4,54 | 4443.33 | 23.8 | 72.59
|  | Накладные расходы от ФОТ Сметная прибыль от ФОТ Всего с НР и СП | 95% 65% |  |  |  | 783,06 535,78 6795,29
6 | ФЕРм08-02-412-03 Изм. Прик.Минрег. от 21.12.10 №747 | Затягивание провода в проложенные трубы и металлические рукава первого одножильного или многожильного в общей оплетке, суммарное сечение до 16 мм2 (100 м) | 2.95 | 307,53 73,88 | 9,68 0,54 | 223.97 | 907.21 | 217.95 | 28,56 1,59 | 660.7 | 7.86 | 23.19
|  | Накладные расходы от ФОТ Сметная прибыль от ФОТ Всего с НР и СП | 95% 65% |  |  |  | 250,28 171,24 1378,03
7 | ФЕРм08-02-412-04 Изм. Прик.Минрег. от 21.12.10 №747 | Затягивание провода в проложенные трубы и металлические рукава первого одножильного или многожильного в общей оплетке, суммарное сечение до 35 мм2 (100 м) | 0.1 | 362,48 105,28 | 19,36 1,08 | 237.84 | 36.25 | 10.53 | 1,94 0,11 | 23.78 | 11.2 | 1.12
|  | Накладные расходы от ФОТ Сметная прибыль от ФОТ Всего с НР и СП | 95% 65% |  |  |  | 12,13 8,3 59,18
ИЗДЕЛИЯ и МОНТАЖНЫЕ МАТЕРИАЛЫ
8 |  | Щит навесной распределительный ЩРН-24 IP31 (шт.) КОЭФ. К ПОЗИЦИИ: МАТ=914,83/1,18/5,25*1,02 | 1 | 150.63 |  | 150.63 | 150.63 |  |  | 150.63
9 |  | Дифференциальный автомат трехполюсный АД14 4М 50А 300мА (шт.) КОЭФ. К ПОЗИЦИИ: МАТ=898,44/1,18/5,25*1,02 | 1 | 147.93 |  | 147.93 | 147.93 |  |  | 147.93
10 |  | Выключатели автоматические "IЕК" ВА47-29 3Р 50А (шт.) | 1 | 39.25 |  | 39.25 | 39.25 |  |  | 39.25
11 |  | Дифференциальный автомат двухполюсный АД14 4М 16А 30мА (шт.) КОЭФ. К ПОЗИЦИИ: МАТ=687,88/1,18/5,25*1,02 | 4 | 113.26 |  | 113.26 | 453.04 |  |  | 453.04
12 |  | Дифференциальный автомат двухполюсный АД14 4М 6А 30мА (шт.) КОЭФ. К ПОЗИЦИИ: МАТ=599,23/1,18/5,25*1,02 | 2 | 98.66 |  | 98.66 | 197.32 |  |  | 197.32
13 |  | Кнопочный пост КП-102 (шт.) КОЭФ. К ПОЗИЦИИ: МАТ=37,31/1,18/5,25*1,02 | 6 | 6.14 |  | 6.14 | 36.84 |  |  | 36.84
14 |  | Кабель силовой с медными жилами с поливинилхлоридной изоляцией и оболочкой, не распространяющий горение, с низким дымо- и газовыделением марки ВВГнг-LS, с числом жил - 4 и сечением 2,5 мм2 (м) КОЭФ. К ПОЗИЦИИ: МАТ=41,36/1,18/5,25*1,02 | 295 | 6.81 |  | 6.81 | 2008.95 |  |  | 2008.95
15 |  | Кабель силовой с медными жилами с поливинилхлоридной изоляцией и оболочкой, не распространяющий горение, с низким дымо- и газовыделением марки ВВГнг-LS, с числом жил - 4 и сечением 6 мм2 (м) КОЭФ. К ПОЗИЦИИ: МАТ=104,48/1,18/5,25*1,02 | 10 | 17.2 |  | 17.2 | 172 |  |  | 172
16 |  | Трубы гибкие гофрированные из самозатухающего ПВХ-пластиката (ГОСТ Р 50827-95) легкого типа, со стальной протяжкой (зондом), наружным диаметром 20 мм (м) КОЭФ. К ПОЗИЦИИ: МАТ=5/1,18/5,25*1,02 | 305 | 0.82 |  | 0.82 | 250.1 |  |  | 250.1
Итого прямые затраты по смете в ценах 2001г. | [6 empty] | 11825.47 | 1121.48 | 258,36 8,99 | 10445.63 |  | 119.02
Итого прямые затраты по смете с учетом коэффициентов к итогам | [6 empty] | 12101.44 | 1345.78 | 310,03 10,79 | 10445.63 |  | 142.82
В том числе, справочно:
таблица 2 п.1 из МДС 81-35.2004 ОЗП=1,2; ЭМ=1,2; ЗПМ=1,2; ТЗ=1,2; ТЗМ=1,2 (Поз. 1-7) | [6 empty] | 275.97 | 224.3 | 51,67 1,80 |  |  | 23.804
Накладные расходы | [6 empty] | 1288.74
Сметная прибыль | [6 empty] | 881.77
Итоги по смете:
Электромонтажные работы на других объектах | [6 empty] | 10815.89 |  |  |  |  | 142.82
Материалы | [6 empty] | 3456.06
Итого | [6 empty] | 14271.95 |  |  |  |  | 142.82
Всего с учетом "Индекс СМР на 4 кв. 2012 г. СМР=5,25" | [6 empty] | 74927.74 |  |  |  |  | 142.82
Справочно, в ценах 2001г.:
Материалы | [6 empty] | 10445.63
Машины и механизмы | [6 empty] | 310.03
ФОТ | [6 empty] | 1356.57
Накладные расходы | [6 empty] | 1288.74
Сметная прибыль | [6 empty] | 881.77
НДС 18% | [6 empty] | 13486.99
ВСЕГО по смете | [6 empty] | 88414.73 |  |  |  |  | 142.82
Составил: ___________________________Кузина
(должность, подпись, расшифровка)