## Локальная смета
СОГЛАСОВАНО: | [8 empty] | УТВЕРЖДАЮ:
_______________ | [8 empty] | __________________
" _____ " ________________ 2012 г. | [8 empty] | "______ " _______________2012 г.
Реконструкция системы вентиляции и кондиционирования воздуха в актовом зале МБОУ гимназии №44 г.Иваново
(наименование стройки)
ЛОКАЛЬНЫЙ СМЕТНЫЙ РАСЧЕТ № 2-2
(локальная смета)
на | приборы и средства автоматизации, Актовый зал
(наименование работ и затрат, наименование объекта)
Основание: NПЭ-МБOУ-Л44 01/12-АОВ
| Сметная стоимость монтажных работ _______________________________________________________________________________________________ |  | ___________________________95,896 |  | тыс.руб.
| Средства на оплату труда _______________________________________________________________________________________________ |  | ___________________________0,236 |  | тыс.руб.
| Сметная трудоемкость _______________________________________________________________________________________________ |  | _______________________________________________________________________________________________24,18 |  | чел.час
Составлен(а) 2001 г./4 кв. 2012 г.
№ пп | Шифр и номер позиции норматива | Наименование работ и затрат, единица измерения | Количество | Стоимость единицы, руб. |  |  | Общая стоимость, руб. |  |  |  | Затраты труда рабочих, чел.-ч, не занятых обслуживанием машин
|  |  |  | всего | эксплуатации машин | материалы | Всего | оплаты труда | эксплуатация машин | материалы
|  |  |  | оплаты труда | в т.ч. оплаты труда |  |  |  | в т.ч. оплаты труда |  | на единицу | всего
1 | 2 | 3 | 4 | 5 | 6 | 7 | 8 | 9 | 10 | 11 | 12 | 13
МОНТАЖНЫЕ РАБОТЫ
1 | ФЕРм08-03-573-04 В ред. пр. № 321 Минрегиона РФ | Шкаф (пульт) управления навесной, высота, ширина и глубина: до 600х600х350 мм (1 шт.) КОЭФ. К ПОЗИЦИИ: К=0,8 Письмо 30424-КК/08 от 20.08.2010 г. ПЗ=0,8 (ОЗП=0,8; ЭМ=0,8 к расх.; ЗПМ=0,8; МАТ=0,8 к расх.; ТЗ=0,8; ТЗМ=0,8) | 1 | 57,49 18,81 | 36,28 2,53 | 2.4 | 57.49 | 18.81 | 36,28 2,53 | 2.4 | 1.9 | 1.9
|  | Накладные расходы от ФОТ Сметная прибыль от ФОТ Всего с НР и СП | 95% 65% |  |  |  | 24,33 16,65 109,49
2 | ФЕРм11-03-001-01 В ред. пр. № 321 Минрегиона РФ | Приборы, устанавливаемые на металлоконструкциях, щитах и пультах, масса: до 5 кг (1 шт.) | 6 | 6,25 5,16 |  | 1.09 | 37.5 | 30.96 |  | 6.54 | 0.52 | 3.12
|  | Накладные расходы от ФОТ Сметная прибыль от ФОТ Всего с НР и СП | 80% 60% |  |  |  | 29,72 22,29 95,7
3 | ФЕРм08-02-409-02 Изм. Прик.Минрег. от 21.12.10 №747 | Прокладка труб ПВХ по установленным конструкциям, по стенам и колоннам с креплением скобами, диаметр: до 50 мм (100 м) | 0.3 | 1903,54 323,36 | 116,19 4,46 | 1463.99 | 571.06 | 97.01 | 34,86 1,34 | 439.19 | 34.4 | 10.32
|  | Накладные расходы от ФОТ Сметная прибыль от ФОТ Всего с НР и СП | 95% 65% |  |  |  | 112,12 76,71 786,26
4 | ФЕРм08-02-412-02 Изм. Прик.Минрег. от 21.12.10 №747 | Затягивание провода в проложенные трубы и металлические рукава первого одножильного или многожильного в общей оплетке, суммарное сечение до 6 мм2 (100 м) | 0.3 | 274,18 63,36 | 4,84 0,27 | 205.98 | 82.25 | 19.01 | 1,45 0,08 | 61.79 | 6.74 | 2.02
|  | Накладные расходы от ФОТ Сметная прибыль от ФОТ Всего с НР и СП | 95% 65% |  |  |  | 21,76 14,89 122,99
5 | ФЕРм08-02-412-09 Изм. Прик.Минрег. от 21.12.10 №747 | Затягивание провода в проложенные трубы и металлические рукава каждого последующего одножильного или многожильного в общей оплетке, суммарное сечение до 6 мм2 (100 м) | 0.2 | 208,63 21,53 | 2,42 0,14 | 184.68 | 41.73 | 4.31 | 0,48 0,03 | 36.94 | 2.29 | 0.46
|  | Накладные расходы от ФОТ Сметная прибыль от ФОТ Всего с НР и СП | 95% 65% |  |  |  | 4,95 3,39 51,03
6 | ФЕРм08-02-390-01 Изм. Прик.Минрег. от 21.12.10 №747 | Короба пластмассовые: шириной до 40 мм (100 м) | 0.1 | 237,65 154,92 | 31,2 0,12 | 51.53 | 23.77 | 15.49 | 3,12 0,01 | 5.16 | 16.29 | 1.63
|  | Накладные расходы от ФОТ Сметная прибыль от ФОТ Всего с НР и СП | 95% 65% |  |  |  | 17,67 12,09 57,25
7 | ФЕРм08-02-399-01 Изм. Прик.Минрег. от 21.12.10 №747 | Провод в коробах, сечением: до 6 мм2 (100 м) | 0.2 | 88,72 33,09 | 2,42 0,14 | 53.21 | 17.74 | 6.62 | 0,48 0,03 | 10.64 | 3.52 | 0.7
|  | Накладные расходы от ФОТ Сметная прибыль от ФОТ Всего с НР и СП | 95% 65% |  |  |  | 7,58 5,19 31,93
ИЗДЕЛИЯ и МОНТАЖНЫЕ МАТЕРИАЛЫ
8 |  | Шкаф управления приточной системой вентиляции на базе свободно программируемого контроллера «PIXEL» (шт.) КОЭФ. К ПОЗИЦИИ: МАТ=23611/1,18/5,25*1,02 | 1 | 3887.53 |  | 3887.53 | 3887.53 |  |  | 3887.53
9 |  | Автоматика VAC-W-SBD1D3D35D125T123D14 (комплект: 5 шт.) (комплект) КОЭФ. К ПОЗИЦИИ: МАТ=48217/1,18/5,25*1,02 | 1 | 7938.88 |  | 7938.88 | 7938.88 |  |  | 7938.88
10 |  | Преобразователь частоты VLT 1,5 кВт; 380 В (шт.) КОЭФ. К ПОЗИЦИИ: МАТ=12718/1,18/5,25*1,02 | 1 | 2094 |  | 2094 | 2094 |  |  | 2094
11 | ФССЦ-103-2403 Пр.Минрегиона №535 от 11.11.11 | Трубы гибкие гофрированные из самозатухающего ПВХ-пластиката легкого типа диаметром 32 мм (м) | 30 | 3.46 |  | 3.46 | 103.8 |  |  | 103.8
12 |  | Кабель-канал 30/2х10 (м) КОЭФ. К ПОЗИЦИИ: МАТ=30,67/1,18/5,25*1,02 | 5 | 5.05 |  | 5.05 | 25.25 |  |  | 25.25
13 |  | Кабели контрольные с медными жилами с поливинилхлоридной изоляцией и оболочкой, не распространяющие горение марки КВВГнг, с числом жил - 4 и сечением 0,75 мм2 (м) КОЭФ. К ПОЗИЦИИ: МАТ=15,39/1,18/5,25*1,02 | 50 | 2.53 |  | 2.53 | 126.5 |  |  | 126.5
14 |  | Кабель МКШ 3х0,75 мм2 (м) КОЭФ. К ПОЗИЦИИ: МАТ=14,9/1,18/5,25*1,02 | 20 | 2.45 |  | 2.45 | 49 |  |  | 49
Итого прямые затраты по смете в ценах 2001г. | [6 empty] | 15056.5 | 192.21 | 76,67 4,02 | 14787.62 |  | 20.15
Итого прямые затраты по смете с учетом коэффициентов к итогам | [6 empty] | 15110.27 | 230.65 | 92,00 4,82 | 14787.62 |  | 24.18
В том числе, справочно:
таблица 2 п.1 из МДС 81-35.2004 ОЗП=1,2; ЭМ=1,2; ЗПМ=1,2; ТЗ=1,2; ТЗМ=1,2 (Поз. 1, 3-7, 2) | [6 empty] | 53.77 | 38.44 | 15,33 0,80 |  |  | 4.03
Накладные расходы | [6 empty] | 218.12
Сметная прибыль | [6 empty] | 151.2
Итоги по смете:
Электромонтажные работы на других объектах | [6 empty] | 1158.93 |  |  |  |  | 20.44
Монтаж оборудования | [6 empty] | 95.7 |  |  |  |  | 3.74
Материалы для монтажных работ | [6 empty] | 14224.96
Итого | [6 empty] | 15479.59 |  |  |  |  | 24.18
Всего с учетом "Индекс СМР на 4 кв. 2012 г. СМР=5,25" | [6 empty] | 81267.85 |  |  |  |  | 24.18
Справочно, в ценах 2001г.:
Материалы | [6 empty] | 14787.62
Машины и механизмы | [6 empty] | 92
ФОТ | [6 empty] | 235.47
Накладные расходы | [6 empty] | 218.12
Сметная прибыль | [6 empty] | 151.2
НДС 18% | [6 empty] | 14628.21
ВСЕГО по смете | [6 empty] | 95896.06 |  |  |  |  | 24.18
Составил: ___________________________Кузина
(должность, подпись, расшифровка)