## hx_abc4
Утверждаю директор МБОУ СОШ №7
ЛОКАЛЬНЫЙ СМЕТНЫЙ РАСЧЕТ №
(локальная смета)
на | ремонт фойе у актового зала,
(наименование работ и затрат, наименование объекта)
|  |  |  | Сметная стоимость | [6 empty] | 377.343 | тыс.руб.
Составлена 2000-2кв 2013г | [11 empty] | руб.
N п/п | Шифр и номер позиции норматива | Наименование работ и затрат | Количество | Стоимость единицы |  |  | Общая стоимость |  |  |  | Затраты труда рабочих, чел.-ч, не занятых обслуж. машин
|  |  |  | Всего | экспл. машин | материалов | Всего | оплаты труда | экспл. машин | материалов
|  |  | Единица измерения | оплаты труда | в т.ч. оплаты труда | возвр. мате-риалов |  |  | в т.ч. оплаты труда | возвр. мате-риалов | обслуживающие маш.
[11 empty] | на един. | всего
1 | 2 | 3 | 4 | 5 | 6 | 7 | 8 | 9 | 10 | 11 | 12 | 13
1 | 67-4-5 ФЕРр-2001 пр. МРР № 207 | Демонтаж светильников для люминесцентных ламп | 0.12 | 145.98 | 2.5 | -- | 18 | 17 | -- | -- | 17.89 | 2
|  |  | 100 шт. | 143.48 | 0.93 | -- |  |  | -- |  | 0.08 | --
|  | НР от ОЗП+ЗПМ - 85% |  | 122.75 |  |  | 15
|  | СП от ОЗП+ЗПМ - 65% |  | 93.87 |  |  | 11
|  | Сметная стоимость |  |  |  |  | 44
2 | 15-01-047-15 ФЕР-2001 пр. МРР № 253 к=1,2 к=1,15 к=1,25 | Устройство подвесных потолков типа "Армстронг" по каркасу из оцинкованного профиля | 0.4704 | 7314.66 | 650.15 | 5335.4 | 3441 | 625 | 306 | 2510 | 141.39 | 67
|  |  | 100 м2 поверхности облицовки | 1329.11 | 13.23 | -- |  |  | 6 |  | 1.14 | 1
|  | НР от ОЗП+ЗПМ - 94,5% (=105х0,9) |  | 1268.51 |  |  | 597
|  | СП от ОЗП+ЗПМ - 46,75% (=55х0,85) |  | 627.54 |  |  | 295
|  | Сметная стоимость |  |  |  |  | 4333
3 | 08-07-002-01 ФЕР-2001 пр. МРР № 253 к=1,2 к=1,15 к=1,25 | Установка и разборка внутренних трубчатых инвентарных лесов при высоте помещений до 6 м | 0.4704 | 1240.02 | 23.54 | 379.47 | 583 | 394 | 11 | 178 | 96.88 | 46
|  |  | 100 м2 горизонтальной проекции | 837.01 | -- | -- |  |  | -- |  | -- | --
|  | НР от ОЗП+ЗПМ - 109,8% (=122х0,9) |  | 919.04 |  |  | 432
|  | СП от ОЗП+ЗПМ - 68% (=80х0,85) |  | 569.17 |  |  | 268
|  | Сметная стоимость |  |  |  |  | 1283
4 | 61-4-7 ФЕРр-2001 пр. МРР № 207 | Ремонт штукатурки потолков по камню и бетону цементно-известковым раствором, площадью отдельных мест до 1 м2 толщиной слоя до 20 мм | 0.092 | 3823.43 | 22.51 | 1197.2 | 352 | 240 | 2 | 110 | 290.27 | 27
|  |  | 100 м2 отремонтированной поверхности | 2603.72 | 8.35 | -- |  |  | 1 |  | 0.72 | --
|  | НР от ОЗП+ЗПМ - 74,26% (=79х0,94) |  | 1939.72 |  |  | 178
|  | СП от ОЗП+ЗПМ - 45% (=50х0,9) |  | 1175.43 |  |  | 108
|  | Сметная стоимость |  |  |  |  | 638
5 | 15-02-019-04 ФЕР-2001 пр. МРР № 253 к=1,2 к=1,15 к=1,25 | Сплошное выравнивание внутренних поверхностей (однослойное оштукатуривание)из сухих растворных смесей толщиной до 10 мм потолков | 0.908 | 3730.64 | 51.44 | 2829.31 | 3387 | 772 | 47 | 2568 | 87.08 | 79
|  |  | 100 м2 оштукатуриваемой поверхности | 849.89 | 33.32 | -- |  |  | 30 |  | 3.27 | 3
|  | НР от ОЗП+ЗПМ - 88,83% (=105х0,846) |  | 784.55 |  |  | 712
|  | СП от ОЗП+ЗПМ - 42,075% (=55х0,765) |  | 371.61 |  |  | 337
|  | Сметная стоимость |  |  |  |  | 4436
6 | 15-04-006-01 ФЕР-2001 пр. МРР № 253 к=1,2 к=1,15 к=1,25 | Покрытие поверхностей грунтовкой глубокого проникновения за 1 раз потолков | 1 | 109.48 | 1.77 | 0.18 | 109 | 108 | 2 | -- | 11.18 | 11
|  |  | 100 м2 покрытия | 107.53 | 0.18 | -- |  |  | -- |  | 0.02 | --
|  | НР от ОЗП+ЗПМ - 88,83% (=105х0,846) |  | 95.68 |  |  | 96
|  | СП от ОЗП+ЗПМ - 42,075% (=55х0,765) |  | 45.32 |  |  | 45
|  | Сметная стоимость |  |  |  |  | 250
7 | 101-9732 ФССЦ-2001 пр. МРР № 308 | Грунтовка | 0.013 | 7575.76 | -- | 7575.76 | 98 | -- | -- | 98 | -- | --
|  |  | т | -- | -- | -- |  |  | -- |  | -- | --
8 | 15-04-005-04 ФЕР-2001 пр. МРР № 339 к=1,2 к=1,15 к=1,25 | Окраска поливинилацетатными водоэмульсионными составами улучшенная по штукатурке потолков | 0.092 | 2054.73 | 21.86 | 1365.67 | 189 | 61 | 2 | 126 | 74.38 | 7
|  |  | 100 м2 окрашиваемой поверхности | 667.2 | 0.35 | -- |  |  | -- |  | 0.03 | --
|  | НР от ОЗП+ЗПМ - 88,83% (=105х0,846) |  | 592.98 |  |  | 55
|  | СП от ОЗП+ЗПМ - 42,075% (=55х0,765) |  | 280.87 |  |  | 26
|  | Сметная стоимость |  |  |  |  | 270
9 | 62-17-1 ФЕРр-2001 пр. МРР № 358 | Окрашивание водоэмульсионными составами поверхностей потолков, ранее окрашенных известковой или клеевой краской, с расчисткой старой краски более 35% | 0.908 | 1914.84 | 8.36 | 1612.55 | 1739 | 267 | 8 | 1464 | 34.02 | 31
|  |  | 100 м2 окрашиваемой поверхности | 293.93 | 1.16 | -- |  |  | 1 |  | 0.1 | --
|  | НР от ОЗП+ЗПМ - 75,2% (=80х0,94) |  | 221.91 |  |  | 201
|  | СП от ОЗП+ЗПМ - 45% (=50х0,9) |  | 132.79 |  |  | 121
|  | Сметная стоимость |  |  |  |  | 2061
10 | 15-04-048-05 ФЕР-2001 пр. МРР № 262 к=1,2 к=1,15 к=1,25 | Отделка стен внутри помещений мелкозернистыми декоративными покрытиями из минеральных или полимерминеральных пастовых составов на латексной основе по подготовленной поверхности, состав с наполнителем из микроминерала (размер зерна до 0,7 мм) | 2.042 | 7722.18 | 33.77 | 7200.1 | 15769 | 997 | 69 | 14703 | 46.51 | 95
|  |  | 100 м2 отделываемой поверхности | 488.31 | 0.53 | -- |  |  | 1 |  | 0.05 | --
|  | НР от ОЗП+ЗПМ - 88,83% (=105х0,846) |  | 434.23 |  |  | 887
|  | СП от ОЗП+ЗПМ - 42,075% (=55х0,765) |  | 205.68 |  |  | 420
|  | Сметная стоимость |  |  |  |  | 17076
11 | 08-03-594-17 ФЕРм-2001 пр. МРР № 321 к=1,2 к=0,8 | Светильник в подвесных потолках, устанавливаемый на закладных деталях, количество ламп в светильнике до 4 | 0.12 | 3692.94 | 2064 | 67.14 | 443 | 187 | 248 | 8 | 196.8 | 24
|  |  | 100 шт. | 1561.8 | 654.83 | -- |  |  | 79 |  | 70.26 | 8
|  | НР от ОЗП+ЗПМ - 95% |  | 2105.8 |  |  | 253
|  | СП от ОЗП+ЗПМ - 65% |  | 1440.81 |  |  | 173
|  | Сметная стоимость |  |  |  |  | 869
12 | 08-02-409-01 ФЕРм-2001 пр. МРР № 747 к=1,2 | Труба винипластовая по установленным конструкциям, по стенам и колоннам с креплением скобами, диаметр до 25 мм | 0.8 | 1795.55 | 70.26 | 1456.83 | 1436 | 215 | 56 | 1165 | 28.56 | 23
|  |  | 100 м | 268.46 | 1.79 | -- |  |  | 1 |  | 0.13 | --
|  | НР от ОЗП+ЗПМ - 95% |  | 256.74 |  |  | 205
|  | СП от ОЗП+ЗПМ - 65% |  | 175.66 |  |  | 141
|  | Сметная стоимость |  |  |  |  | 1782
13 | 08-02-148-01 ФЕРм-2001 пр. МРР № 321 к=1,2 к=0,8 | Кабель до 35 кВ в проложенных трубах, блоках и коробах, масса 1 м кабеля до 1 кг | 0.8 | 647.88 | 475.96 | 57.4 | 518 | 92 | 381 | 45 | 14.88 | 12
|  |  | 100 м кабеля | 114.52 | 38.47 | -- |  |  | 31 |  | 4.07 | 3
|  | НР от ОЗП+ЗПМ - 95% |  | 145.34 |  |  | 116
|  | СП от ОЗП+ЗПМ - 65% |  | 99.44 |  |  | 80
|  | Сметная стоимость |  |  |  |  | 714
14 | 509-2317 ФССЦ-2001 пр. МРР № 656 | Светильники люминесцентные с зеркальной экранирующей решеткой встраиваемые типа ARS/R 418 (595) с ЭМПРА | 12 | 136.43 | -- | 136.43 | 1637 | -- | -- | 1637 | -- | --
|  |  | шт. | -- | -- | -- |  |  | -- |  | -- | --
15 | 501-8482 ФССЦ-2001 пр. МРР № 535 | Кабель силовой с медными жилами с поливинилхлоридной изоляцией и оболочкой, не распространяющий горение, с низким дымо- и газовыделением марки ВВГнг-LS, с числом жил - 3 и сечением 1,5 мм2 | 0.08 | 4832.12 | -- | 4832.12 | 387 | -- | -- | 387 | -- | --
|  |  | 1000 м | -- | -- | -- |  |  | -- |  | -- | --
16 | 103-2406 ФССЦ-2001 пр. МРР № 190 | Трубы гибкие гофрированные легкие из самозатухающего ПВХ (IP55) серии FL, диаметром 16 мм | 8 | 14.99 | -- | 14.99 | 120 | -- | -- | 120 | -- | --
|  |  | 10 м | -- | -- | -- |  |  | -- |  | -- | --
17 | 67-9-1 ФЕРр-2001 пр. МРР № 207 | Смена выключателей | 0.03 | 840.59 | -- | 622 | 25 | 7 | -- | 18 | 24.1 | 1
|  |  | 100 шт. | 218.59 | -- | -- |  |  | -- |  | -- | --
|  | НР от ОЗП+ЗПМ - 85% |  | 185.8 |  |  | 6
|  | СП от ОЗП+ЗПМ - 65% |  | 142.08 |  |  | 4
|  | Сметная стоимость |  |  |  |  | 35
18 | 67-9-2 ФЕРр-2001 пр. МРР № 207 | Смена розеток | 0.04 | 778.59 | -- | 560 | 31 | 9 | -- | 22 | 24.1 | 1
|  |  | 100 шт. | 218.59 | -- | -- |  |  | -- |  | -- | --
|  | НР от ОЗП+ЗПМ - 85% |  | 185.8 |  |  | 7
|  | СП от ОЗП+ЗПМ - 65% |  | 142.08 |  |  | 6
|  | Сметная стоимость |  |  |  |  | 44
19 | 63-2-3 ФЕРр-2001 пр. МРР № 207 | Смена стекол толщиной 4-6 мм в деревянных переплетах при площади стекол до 1,0 м2 | 0.007 | 4553.4 | 29.61 | 3557.14 | 32 | 7 | -- | 25 | 105.3 | 1
|  |  | 100 м2 остекления | 966.65 | 2.9 | -- |  |  | -- |  | 0.25 | --
|  | НР от ОЗП+ЗПМ - 77% |  | 746.55 |  |  | 5
|  | СП от ОЗП+ЗПМ - 50% |  | 484.78 |  |  | 3
|  | Сметная стоимость |  |  |  |  | 40
20 | 65-19-1 ФЕРр-2001 пр. МРР № 207 | Демонтаж радиаторов весом до 80 кг | 0.03 | 935.72 | 70.02 | -- | 28 | 26 | 2 | -- | 110 | 3
|  |  | 100 шт. | 865.7 | 25.98 | -- |  |  | 1 |  | 2.24 | --
|  | НР от ОЗП+ЗПМ - 74% |  | 659.84 |  |  | 20
|  | СП от ОЗП+ЗПМ - 50% |  | 445.84 |  |  | 13
|  | Сметная стоимость |  |  |  |  | 61
21 | 18-03-001-01 ФЕР-2001 пр. МРР № 253 к=1,2 к=1,15 к=1,25 | Установка радиаторов чугунных | 0.0342 | 2681.13 | 599.29 | 1116.67 | 92 | 33 | 20 | 39 | 107.6 | 4
|  |  | 100 кВт радиаторов и конвекторов | 965.17 | 49.16 | -- |  |  | 2 |  | 4.2 | --
|  | НР от ОЗП+ЗПМ - 115,2% (=128х0,9) |  | 1168.51 |  |  | 40
|  | СП от ОЗП+ЗПМ - 70,55% (=83х0,85) |  | 715.61 |  |  | 24
|  | Сметная стоимость |  |  |  |  | 156
22 |  | Радиаторы биметаллические | 18 | 72.23 | -- | 72.23 | 1300 | -- | -- | 1300 | -- | --
|  |  | секц | -- | -- | -- |  |  | -- |  | -- | --
23 | 46-04-012-03 ФЕР-2001 пр. МРР № 253 | Разборка деревянных заполнений проемов дверных и воротных | 0.1 | 1082.58 | 241.95 | -- | 108 | 84 | 24 | -- | 103.91 | 10
|  |  | 100 м2 | 840.63 | 89.78 | -- |  |  | 9 |  | 7.74 | 1
|  | НР от ОЗП+ЗПМ - 99% (=110х0,9) |  | 921.11 |  |  | 92
|  | СП от ОЗП+ЗПМ - 59,5% (=70х0,85) |  | 553.59 |  |  | 55
|  | Сметная стоимость |  |  |  |  | 255
24 | 10-01-047-01 ФЕР-2001 пр. МРР № 339 к=1,2 к=1,15 к=1,25 | Установка блоков из ПВХ в наружных и внутренних дверных проемах в каменных стенах площадью проема до 3 м2 | 0.1 | 170000.82 | 710.63 | 166832.6 | 17000 | 246 | 71 | 16683 | 277.38 | 28
|  |  | 100 м2 проемов | 2457.59 | 18.27 | -- |  |  | 2 |  | 1.58 | --
|  | НР от ОЗП+ЗПМ - 106,2% (=118х0,9) |  | 2629.36 |  |  | 263
|  | СП от ОЗП+ЗПМ - 53,55% (=63х0,85) |  | 1325.82 |  |  | 133
|  | Сметная стоимость |  |  |  |  | 17396
25 | 63-7-5 ФЕРр-2001 пр. МРР № 207 | Разборка облицовки стен из керамических глазурованных плиток | 0.0735 | 748.3 | 163.56 | -- | 55 | 43 | 12 | -- | 74.3 | 5
|  |  | 100 м2 поверхности облицовки | 584.74 | 20.56 | -- |  |  | 2 |  | 1.99 | --
|  | НР от ОЗП+ЗПМ - 77% |  | 466.08 |  |  | 34
|  | СП от ОЗП+ЗПМ - 50% |  | 302.65 |  |  | 22
|  | Сметная стоимость |  |  |  |  | 111
26 | 15-01-019-05 ФЕР-2001 пр. МРР № 253 к=1,2 к=1,15 к=1,25 | Гладкая облицовка стен, столбов, пилястр и откосов (без карнизных, плинтусных и угловых плиток) без установки плиток туалетного гарнитура на клее из сухих смесей по кирпичу и бетону | 0.0735 | 11261.07 | 47.63 | 9190.68 | 828 | 149 | 4 | 675 | 220.34 | 16
|  |  | 100 м2 поверхности облицовки | 2022.76 | 25.52 | -- |  |  | 2 |  | 2.48 | --
|  | НР от ОЗП+ЗПМ - 94,5% (=105х0,9) |  | 1935.62 |  |  | 142
|  | СП от ОЗП+ЗПМ - 46,75% (=55х0,85) |  | 957.57 |  |  | 70
|  | Сметная стоимость |  |  |  |  | 1040
27 | 65-6-24 ФЕРр-2001 пр. МРР № 207 | Смена умывальников | 0.08 | 2865.17 | 82.9 | 859.43 | 229 | 154 | 7 | 68 | 212 | 17
|  |  | 100 приборов | 1922.84 | 8.12 | -- |  |  | 1 |  | 0.7 | --
|  | НР от ОЗП+ЗПМ - 103% |  | 1988.89 |  |  | 159
|  | СП от ОЗП+ЗПМ - 60% |  | 1158.58 |  |  | 93
|  | Сметная стоимость |  |  |  |  | 481
28 |  | Умывальник | 8 | 247.18 | -- | 247.18 | 1977 | -- | -- | 1977 | -- | --
|  |  | шт | -- | -- | -- |  |  | -- |  | -- | --
29 |  | Сифон | 8 | 13.64 | -- | 13.64 | 109 | -- | -- | 109 | -- | --
|  |  | шт | -- | -- | -- |  |  | -- |  | -- | --
30 | 65-5-7 ФЕРр-2001 пр. МРР № 358 | Смена смесителей без душевой сетки | 0.08 | 16280.74 | 7.85 | 14458.89 | 1302 | 145 | 1 | 1156 | 200 | 16
|  |  | 100 шт. | 1814 | -- | -- |  |  | -- |  | -- | --
|  | НР от ОЗП+ЗПМ - 103% |  | 1868.42 |  |  | 149
|  | СП от ОЗП+ЗПМ - 60% |  | 1088.4 |  |  | 87
|  | Сметная стоимость |  |  |  |  | 1538
31 | 01-01-01-041 ФСЦПГ-2001 пр. МРР № 354 | Погрузо-разгрузочные работы при автомобильных перевозках: Погрузка мусора, строительного с погрузкой вручную | 0.34 | 42.98 | -- | -- | 15 | -- | -- | -- | -- | --
|  |  | 1 т груза | -- | -- | -- |  |  | -- |  | -- | --
32 | 03-21-01-020 ФСЦПГ-2001 пр. МРР № 354 | Перевозка грузов автомобилями-самосвалами грузоподъемностью 10 т, работающих вне карьера на расстояние: до 20 км I класс груза | 0.34 | 15.35 | -- | -- | 5 | -- | -- | -- | -- | --
|  |  | 1 т груза | -- | -- | -- |  |  | -- |  | -- | --
|  | Итого прямые затраты по смете: | руб. |  |  |  | 53364 | 4876 | 1272 | 47196 |  | 524
|  |  | руб. | [5 empty] | 168 |  |  | 17
| Стоимость монтажных работ - |  | руб. |  |  |  | 4615
| Материалы - |  | руб. |  |  |  | 1261
| в т.ч. транспортные расходы - |  | руб. |  |  |  | 4
| Всего оплата труда - |  | руб. |  |  |  |  | 637
| Стоимость материалов и конструкций - |  | руб. |  |  |  | 2144
|  | Накладные расходы - | руб. |  |  |  | 602
|  | Сметная прибыль - | руб. |  |  |  | 414
| Всего, стоимость монтажных работ - |  | руб. |  |  |  | 5632
|  | Нормативная трудоемкость - | чел.-ч | [8 empty] | 74
|  | Сметная заработная плата - | руб. |  |  |  |  | 637
| Стоимость общестроительных работ - |  | руб. |  |  |  | 43710
| Материалы - |  | руб. |  |  |  | 39044
| в т.ч. транспортные расходы - |  | руб. |  |  |  | 2004
| Всего оплата труда - |  | руб. |  |  |  |  | 4045
| Стоимость материалов и конструкций - |  | руб. |  |  |  | 98
| Транспортные расходы - |  | руб. |  |  |  | 20
|  | Накладные расходы - | руб. |  |  |  | 3695
|  | Сметная прибыль - | руб. |  |  |  | 1904
| Всего, стоимость общестроительных работ - |  | руб. |  |  |  | 49310
|  | Нормативная трудоемкость - | чел.-ч | [8 empty] | 427
|  | Сметная заработная плата - | руб. |  |  |  |  | 4045
| Стоимость сантехнических работ - |  | руб. |  |  |  | 5038
| Материалы - |  | руб. |  |  |  | 1264
| в т.ч. транспортные расходы - |  | руб. |  |  |  | 1
| Всего оплата труда - |  | руб. |  |  |  |  | 361
| Стоимость материалов и конструкций - |  | руб. |  |  |  | 3387
| Сдача и испытание - |  | руб. |  |  |  | 2
|  | Накладные расходы - | руб. |  |  |  | 368
|  | Сметная прибыль - | руб. |  |  |  | 218
| Всего, стоимость сантехнических работ - |  | руб. |  |  |  | 5624
|  | Нормативная трудоемкость - | чел.-ч | [8 empty] | 40
|  | Сметная заработная плата - | руб. |  |  |  |  | 361
|  | Итого по смете: | руб. |  |  |  | 60565
|  | Нормативная трудоемкость - | чел.-ч | [8 empty] | 541
|  | Сметная заработная плата - | руб. |  |  |  |  | 5043
Пересчет итогов в цены на 2-2013 г.
| Оплата труда осн. рабочих |  | 4876 | х 5,28 |  |  | 25745
| Затраты на экспл. машин |  | 1271 | х 5,28 |  |  | 6711
| (в т.ч. опл. труда механизаторов) |  | 168 | х 5,28 |  |  |  |  | 887
| Стоимость материальных ресурсов |  | 47216 | х 5,28 |  |  | 249300
| Итого прямых затрат | [5 empty] | 281756
| Накладные расходы в текущих ценах |  | 4666 | х 5,28 | х 1,0 |  | 24636
| Сметная прибыль в текущих ценах |  | 2536 | х 5,28 | х 1,0 |  | 13390
| ИТОГО в ценах на 2-2013 г. | [5 empty] | 319782
| Налог на добавленную стоимость (НДС) |  | 18 % |  |  |  | 57560.76
| Итого с налогом на добавленную стоимость (НДС) | [5 empty] | 377342.76