## Локальная смета
СОГЛАСОВАНО: | [10 empty] | УТВЕРЖДАЮ:
______________ | [10 empty] | ______________
" _____ " ________________ 2013 г. | [10 empty] | "______ " _______________2013 г.
Строительство сети уличной канализации по ул. Детской на участке от пер. 5-го Северного до пер. 4-го Северного
(наименование стройки)
ЛОКАЛЬНЫЙ СМЕТНЫЙ РАСЧЕТ № 1
(локальная смета)
на | Снос деревьев
(наименование работ и затрат, наименование объекта)
Основание:
| Сметная стоимость строительных работ _______________________________________________________________________________________________ |  | ___________________________19,637 |  | тыс. руб.
| Средства на оплату труда _______________________________________________________________________________________________ |  | ___________________________3,585 |  | тыс. руб.
| Сметная трудоемкость _______________________________________________________________________________________________ |  | _______________________________________________________________________________________________73,83 |  | чел.час
Составлен(а) в текущих (прогнозных) ценах по состоянию на 1 кв. 2013 г.
№ пп | Шифр и номер позиции норматива | Наименование работ и затрат, единица измерения | Количество | Стоимость единицы, руб. |  |  | Общая стоимость, руб. |  |  |  |  | Затраты труда рабочих, чел.-ч, не занятых обслуживанием машин |  | Общая масса обору-дования, т
|  |  |  | всего | эксплуатации машин | мате-риалы | обору-дования | Всего | оплаты труда | эксплуатации машин | мате-риалы
|  |  |  | оплаты труда | в т.ч. оплаты труда |  |  |  |  | в т.ч. оплаты труда |  | на единицу | всего
1 | 2 | 3 | 4 | 5 | 6 | 7 | 8 | 9 | 10 | 11 | 12 | 13 | 14 | 15
Раздел 1. Новый Раздел
1 | ФЕРр68-3-4 Пр. Минрегион от 13.10.08 № 207 | Валка деревьев в городских условиях: (ель, пихта, береза, лиственница, ольха) диаметром более 300 мм (1 складочный м3 кряжей) ИНДЕКС К ПОЗИЦИИ(справочно): 1 2013 ОЗП=6,11; ЭМ=6,11; ЗПМ=6,11; МАТ=6,11 НР (1268,84 руб.): 104% от ФОТ (1220,04 руб.) СП (732,02 руб.): 60% от ФОТ (1220,04 руб.) | 3.9 | 76,04 51,2 | 24.84 |  |  | 296.56 | 199.68 | 96.88 |  | 6.11 | 23.83
2 | ФЕРр68-1-2 И4-Пр. Минрегион от 14.05.12 №197 | Корчевка пней вручную давностью рубки до трех лет: диаметром до 500 мм твердых пород (1 пень) ИНДЕКС К ПОЗИЦИИ(справочно): 1 2013 ОЗП=6,11; ЭМ=6,11; ЗПМ=6,11; МАТ=6,11 НР (2459,15 руб.): 104% от ФОТ (2364,57 руб.) СП (1418,74 руб.): 60% от ФОТ (2364,57 руб.) | 10 | 185,17 38,7 | 2.62 | 143.85 |  | 1851.7 | 387 | 26.2 | 1438.5 | 5 | 50
3 | ФССЦпг01-01-01-007 И1-Пр. Минрегион от 05.05.12 №189 | Погрузочные работы при автомобильных перевозках: леса круглого (1 т груза) ИНДЕКС К ПОЗИЦИИ(справочно): 1 2013 ОЗП=6,11; ЭМ=6,11; ЗПМ=6,11; МАТ=6,11 НР 0% от ФОТ СП 0% от ФОТ | 4.6 | 12.12 | 12.12 |  |  | 55.75 |  | 55.75
4 | ФССЦпг03-21-01-010 Пр. Минрегион от 20.07.11 №354 | Перевозка грузов автомобилями-самосвалами грузоподъемностью 10 т, работающих вне карьера, на расстояние: до 10 км I класс груза (1 т груза) ИНДЕКС К ПОЗИЦИИ(справочно): перевозки ЭМ=5,55; ЗПМ=5,55 НР 0% от ФОТ СП 0% от ФОТ | 4.6 | 11.42 | 11.42 |  |  | 52.53 |  | 52.53
Итого прямые затраты по разделу в ценах 2001г. | [7 empty] | 2256.54 | 586.68 | 231.36 | 1438.5 |  | 73.83
Итого прямые затраты по разделу с учетом индексов, в текущих ценах | [7 empty] | 13758.04 | 3584.61 | 1384.19 | 8789.24 |  | 73.83
Накладные расходы | [7 empty] | 3727.99
Сметная прибыль | [7 empty] | 2150.77
Итоги по разделу 1 Новый Раздел :
Благоустройство (ремонтно-строительные) | [7 empty] | 19004.63 |  |  |  |  | 73.83
Погрузо-разгрузочные работы | [7 empty] | 340.63
Перевозка грузов автотранспортом | [7 empty] | 291.54
Итого | [7 empty] | 19636.8 |  |  |  |  | 73.83
В том числе:
Материалы | [7 empty] | 8789.24
Машины и механизмы | [7 empty] | 1384.19
ФОТ | [7 empty] | 3584.61
Накладные расходы | [7 empty] | 3727.99
Сметная прибыль | [7 empty] | 2150.77
Итого по разделу 1 Новый Раздел | [7 empty] | 19636.8 |  |  |  |  | 73.83
ИТОГИ ПО СМЕТЕ:
Итого прямые затраты по смете в ценах 2001г. | [7 empty] | 2256.54 | 586.68 | 231.36 | 1438.5 |  | 73.83
Итого прямые затраты по смете с учетом индексов, в текущих ценах | [7 empty] | 13758.04 | 3584.61 | 1384.19 | 8789.24 |  | 73.83
Накладные расходы | [7 empty] | 3727.99
Сметная прибыль | [7 empty] | 2150.77
Итоги по смете:
Благоустройство (ремонтно-строительные) | [7 empty] | 19004.63 |  |  |  |  | 73.83
Погрузо-разгрузочные работы | [7 empty] | 340.63
Перевозка грузов автотранспортом | [7 empty] | 291.54
Итого | [7 empty] | 19636.8 |  |  |  |  | 73.83
В том числе:
Материалы | [7 empty] | 8789.24
Машины и механизмы | [7 empty] | 1384.19
ФОТ | [7 empty] | 3584.61
Накладные расходы | [7 empty] | 3727.99
Сметная прибыль | [7 empty] | 2150.77
ВСЕГО по смете | [7 empty] | 19636.8 |  |  |  |  | 73.83
Составил: ___________________________
(должность, подпись, расшифровка)
Проверил: ___________________________
(должность, подпись, расшифровка)