## Локальная смета
СОГЛАСОВАНО: | [10 empty] | УТВЕРЖДАЮ:
______________ | [10 empty] | ______________
" _____ " ________________ 2013 г. | [10 empty] | "______ " _______________2013 г.
Строительство сети уличной канализации по ул. Детской на участке от пер. 5-го Северного до пер. 4-го Северного
(наименование стройки)
ЛОКАЛЬНЫЙ СМЕТНЫЙ РАСЧЕТ № 2
(локальная смета)
на | Наружную канализацию длиной 158,5м
(наименование работ и затрат, наименование объекта)
Основание:
| Сметная стоимость строительных работ _______________________________________________________________________________________________ |  | ___________________________1901,901 |  | тыс. руб.
| Средства на оплату труда _______________________________________________________________________________________________ |  | ___________________________80,090 |  | тыс. руб.
| Сметная трудоемкость _______________________________________________________________________________________________ |  | _______________________________________________________________________________________________450,42 |  | чел.час
Составлен(а) в текущих (прогнозных) ценах по состоянию на 1 кв. 2013 г.
№ пп | Шифр и номер позиции норматива | Наименование работ и затрат, единица измерения | Количество | Стоимость единицы, руб. |  |  | Общая стоимость, руб. |  |  |  |  | Затраты труда рабочих, чел.-ч, не занятых обслуживанием машин |  | Общая масса обору-дования, т
|  |  |  | всего | эксплуатации машин | мате-риалы | обору-дования | Всего | оплаты труда | эксплуатации машин | мате-риалы
|  |  |  | оплаты труда | в т.ч. оплаты труда |  |  |  |  | в т.ч. оплаты труда |  | на единицу | всего
1 | 2 | 3 | 4 | 5 | 6 | 7 | 8 | 9 | 10 | 11 | 12 | 13 | 14 | 15
Раздел 1. Земляные работы
1 | ФЕР01-01-030-01 Пр. Минрегион от 17.11.08 № 253 | Разработка грунта с перемещением до 10 м бульдозерами мощностью: 59 кВт (80 л.с.), группа грунтов 1 (1000 м3 грунта) КОЭФ. К ПОЗИЦИИ: Строительство в стесненных условиях в застроенной части города ОЗП=1,15; ЭМ=1,15; ЗПМ=1,15; Строительство в охранной зоне действующей воздушной линии электропередачи ОЗП=1,2; ЭМ=1,2; ЗПМ=1,2 ИНДЕКС К ПОЗИЦИИ(справочно): 1 2013 ОЗП=6,11; ЭМ=6,11; ЗПМ=6,11; МАТ=6,11 НР (10,51 руб.): 95% от ФОТ (11,06 руб.) СП (5,53 руб.): 50% от ФОТ (11,06 руб.) | 0.009 | 916.65 | 916,65 201,58 |  |  | 8.25 |  | 8,25 1,81
2 | ФЕР01-01-030-09 Пр. Минрегион от 17.11.08 № 253 | При перемещении грунта на каждые последующие 10 м добавлять: к расценке 01-01-030-01 (1000 м3 грунта) КОЭФ. К ПОЗИЦИИ: Строительство в стесненных условиях в застроенной части города ОЗП=1,15; ЭМ=1,15; ЗПМ=1,15; Строительство в охранной зоне действующей воздушной линии электропередачи ОЗП=1,2; ЭМ=1,2; ЗПМ=1,2 ИНДЕКС К ПОЗИЦИИ(справочно): 1 2013 ОЗП=6,11; ЭМ=6,11; ЗПМ=6,11; МАТ=6,11 НР (9,75 руб.): 95% от ФОТ (10,26 руб.) СП (5,13 руб.): 50% от ФОТ (10,26 руб.) | 0.009 | 848.88 | 848,88 186,67 |  |  | 7.64 |  | 7,64 1,68
3 | ФЕР01-01-003-14 И1-Пр. Минрегион от 27.02.10 №81 | Разработка грунта в отвал экскаваторами "драглайн" или "обратная лопата" с ковшом вместимостью: 0,5 (0,5-0,63) м3, группа грунтов 2 (1000 м3 грунта) КОЭФ. К ПОЗИЦИИ: Строительство в стесненных условиях в застроенной части города ОЗП=1,15; ЭМ=1,15; ЗПМ=1,15; Строительство в охранной зоне действующей воздушной линии электропередачи ОЗП=1,2; ЭМ=1,2; ЗПМ=1,2 ИНДЕКС К ПОЗИЦИИ(справочно): 1 2013 ОЗП=6,11; ЭМ=6,11; ЗПМ=6,11; МАТ=6,11 НР (880,25 руб.): 95% от ФОТ (926,58 руб.) СП (463,29 руб.): 50% от ФОТ (926,58 руб.) | 0.218 | 4217,07 146,07 | 4071 549,59 |  |  | 919.32 | 31.84 | 887,48 119,81 |  | 13.57 | 2.96
4 | ФЕР01-02-057-02 Пр. Минрегион от 17.11.08 № 253 | Разработка грунта вручную в траншеях глубиной до 2 м без креплений с откосами, группа грунтов: 2 (100 м3 грунта) КОЭФ. К ПОЗИЦИИ: прил. 1,12 п. 3.187 доработка вручную, зачистка дна и стенок с выкидкой грунта ОЗП=1,2; ТЗ=1,2 (1-й уровень); Строительство в стесненных условиях в застроенной части города ОЗП=1,15; ЭМ=1,15; ЗПМ=1,15 (1-й уровень); Строительство в охранной зоне действующей воздушной линии электропередачи ОЗП=1,2; ЭМ=1,2; ЗПМ=1,2 (2-й уровень) ИНДЕКС К ПОЗИЦИИ(справочно): 1 2013 ОЗП=6,11; ЭМ=6,11; ЗПМ=6,11; МАТ=6,11 НР (1331,64 руб.): 80% от ФОТ (1664,55 руб.) СП (749,05 руб.): 45% от ФОТ (1664,55 руб.) | 0.14 | 1945,94 1945,94 |  |  |  | 272.43 | 272.43 |  |  | 184.8 | 25.87
6 | ФЕР01-02-061-01 Пр. Минрегион от 17.11.08 № 253 | Засыпка вручную траншей, пазух котлованов и ям, группа грунтов: 1 (100 м3 грунта) КОЭФ. К ПОЗИЦИИ: Строительство в стесненных условиях в застроенной части города ОЗП=1,15; ЭМ=1,15; ЗПМ=1,15; Строительство в охранной зоне действующей воздушной линии электропередачи ОЗП=1,2; ЭМ=1,2; ЗПМ=1,2 ИНДЕКС К ПОЗИЦИИ(справочно): 1 2013 ОЗП=6,11; ЭМ=6,11; ЗПМ=6,11; МАТ=6,11 НР (447,74 руб.): 80% от ФОТ (559,68 руб.) СП (251,86 руб.): 45% от ФОТ (559,68 руб.) | 0.1 | 915,98 915,98 |  |  |  | 91.6 | 91.6 |  |  | 88.5 | 8.85
7 | ФЕР01-01-033-02 Пр. Минрегион от 17.11.08 № 253 | Засыпка траншей и котлованов с перемещением грунта до 5 м бульдозерами мощностью: 59 кВт (80 л.с.), группа грунтов 2 (1000 м3 грунта) КОЭФ. К ПОЗИЦИИ: Строительство в стесненных условиях в застроенной части города ОЗП=1,15; ЭМ=1,15; ЗПМ=1,15; Строительство в охранной зоне действующей воздушной линии электропередачи ОЗП=1,2; ЭМ=1,2; ЗПМ=1,2 ИНДЕКС К ПОЗИЦИИ(справочно): 1 2013 ОЗП=6,11; ЭМ=6,11; ЗПМ=6,11; МАТ=6,11 НР (209,13 руб.): 95% от ФОТ (220,14 руб.) СП (110,07 руб.): 50% от ФОТ (220,14 руб.) | 0.218 | 751.45 | 751,45 165,26 |  |  | 163.82 |  | 163,82 36,03
8 | ФЕР01-01-033-08 Пр. Минрегион от 17.11.08 № 253 | При перемещении грунта на каждые последующие 5 м добавлять: к расценке 01-01-033-02 (1000 м3 грунта) КОЭФ. К ПОЗИЦИИ: Строительство в стесненных условиях в застроенной части города ОЗП=1,15; ЭМ=1,15; ЗПМ=1,15; Строительство в охранной зоне действующей воздушной линии электропередачи ОЗП=1,2; ЭМ=1,2; ЗПМ=1,2 ИНДЕКС К ПОЗИЦИИ(справочно): 1 2013 ОЗП=6,11; ЭМ=6,11; ЗПМ=6,11; МАТ=6,11 НР (103,27 руб.): 95% от ФОТ (108,7 руб.) СП (54,35 руб.): 50% от ФОТ (108,7 руб.) | 0.218 | 371.07 | 371,07 81,6 |  |  | 80.89 |  | 80,89 17,79
9 | ФЕР01-01-033-01 Пр. Минрегион от 17.11.08 № 253 | Засыпка траншей и котлованов с перемещением грунта до 5 м бульдозерами мощностью: 59 кВт (80 л.с.), группа грунтов 1 (1000 м3 грунта) КОЭФ. К ПОЗИЦИИ: Строительство в стесненных условиях в застроенной части города ОЗП=1,15; ЭМ=1,15; ЗПМ=1,15; Строительство в охранной зоне действующей воздушной линии электропередачи ОЗП=1,2; ЭМ=1,2; ЗПМ=1,2 ИНДЕКС К ПОЗИЦИИ(справочно): 1 2013 ОЗП=6,11; ЭМ=6,11; ЗПМ=6,11; МАТ=6,11 НР (7,37 руб.): 95% от ФОТ (7,76 руб.) СП (3,88 руб.): 50% от ФОТ (7,76 руб.) | 0.009 | 643.85 | 643,85 141,59 |  |  | 5.79 |  | 5,79 1,27
10 | ФЕР01-01-033-08 Пр. Минрегион от 17.11.08 № 253 | При перемещении грунта на каждые последующие 5 м добавлять: к расценке 01-01-033-02 (1000 м3 грунта) КОЭФ. К ПОЗИЦИИ: Строительство в стесненных условиях в застроенной части города ОЗП=1,15; ЭМ=1,15; ЗПМ=1,15; Строительство в охранной зоне действующей воздушной линии электропередачи ОЗП=1,2; ЭМ=1,2; ЗПМ=1,2 ИНДЕКС К ПОЗИЦИИ(справочно): 1 2013 ОЗП=6,11; ЭМ=6,11; ЗПМ=6,11; МАТ=6,11 НР (4,24 руб.): 95% от ФОТ (4,46 руб.) СП (2,23 руб.): 50% от ФОТ (4,46 руб.) | 0.009 | 371.07 | 371,07 81,6 |  |  | 3.34 |  | 3,34 0,73
11 | ФЕР01-01-036-01 Пр. Минрегион от 17.11.08 № 253 | Планировка площадей бульдозерами мощностью: 59 кВт (80 л.с.) - за 2 раза (1000 м2 спланированной поверхности за 1 проход бульдозера) КОЭФ. К ПОЗИЦИИ: Прил.1.12 п.3.80 Окончательная планировка поверхности бульдозерами по нивелировочным отметкам ЭМ=1,34 к расх.; ЗПМ=1,34; ТЗМ=1,34 (1-й уровень); Строительство в стесненных условиях в застроенной части города ОЗП=1,15; ЭМ=1,15; ЗПМ=1,15 (1-й уровень); Кратность ОЗП=2; ЭМ=2 к расх.; ЗПМ=2; МАТ=2 к расх.; ТЗ=2; ТЗМ=2 (2-й уровень); Строительство в охранной зоне действующей воздушной линии электропередачи ОЗП=1,2; ЭМ=1,2; ЗПМ=1,2 (2-й уровень) ИНДЕКС К ПОЗИЦИИ(справочно): 1 2013 ОЗП=6,11; ЭМ=6,11; ЗПМ=6,11; МАТ=6,11 НР (54,27 руб.): 95% от ФОТ (57,13 руб.) СП (28,57 руб.): 50% от ФОТ (57,13 руб.) | 0.556 | 76.48 | 76,48 16,82 |  |  | 42.52 |  | 42,52 9,35
Итого прямые затраты по разделу в ценах 2001г. | [7 empty] | 1595.6 | 395.87 | 1199,73 188,47 |  |  | 37.68
Итого прямые затраты по разделу с учетом индексов, в текущих ценах ( ОЗП=6,11; ЭМ=6,11; ЗПМ=6,11; МАТ=6,11) | [7 empty] | 9749.11 | 2418.76 | 7330,35 1151,55 |  |  | 37.68
Накладные расходы | [7 empty] | 3058.17
Сметная прибыль | [7 empty] | 1673.95
Итоги по разделу 1 Земляные работы :
Земляные работы, выполняемые механизированным способом | [7 empty] | 9476.73 |  |  |  |  | 2.96
Земляные работы, выполняемые ручным способом | [7 empty] | 5004.5 |  |  |  |  | 34.72
Итого | [7 empty] | 14481.23 |  |  |  |  | 37.68
В том числе:
Машины и механизмы | [7 empty] | 7330.35
ФОТ | [7 empty] | 3570.31
Накладные расходы | [7 empty] | 3058.17
Сметная прибыль | [7 empty] | 1673.95
Итого по разделу 1 Земляные работы | [7 empty] | 14481.23 |  |  |  |  | 37.68
Раздел 2. Трубопроводы.
12 | ФЕР22-01-007-04 Пр. Минрегион от 17.11.08 № 253 | Укладка водопроводных чугунных напорных труб с заделкой раструбов резиновыми уплотнительными манжетами диаметром: 150 мм (1 км трубопровода) КОЭФ. К ПОЗИЦИИ: Строительство в стесненных условиях в застроенной части города ОЗП=1,15; ЭМ=1,15; ЗПМ=1,15; Строительство в охранной зоне действующей воздушной линии электропередачи ОЗП=1,2; ЭМ=1,2; ЗПМ=1,2 ИНДЕКС К ПОЗИЦИИ(справочно): 1 2013 ОЗП=6,11; ЭМ=6,11; ЗПМ=6,11; МАТ=6,11 НР (6031,43 руб.): 130% от ФОТ (4639,56 руб.) СП (4129,21 руб.): 89% от ФОТ (4639,56 руб.) | 0.1585 | 215176,91 4724,02 | 1024,33 66,78 | 209428.56 |  | 34105.54 | 748.76 | 162,36 10,58 | 33194.42 | 377.42 | 59.82
13 | ФЕР34-02-019-04 Пр. Минрегион от 17.11.08 № 253 | Устройство переходов в грунтах I-III группы для прокладки труб диаметром свыше 160 мм до 300 мм через автомобильные, железные дороги и другие коммуникации с помощью установок горизонтально-направленного бурения и проходческих машин с тяговым усилием: 40 Кн (1 м) КОЭФ. К ПОЗИЦИИ: Строительство в стесненных условиях в застроенной части города ОЗП=1,15; ЭМ=1,15; ЗПМ=1,15; Строительство в охранной зоне действующей воздушной линии электропередачи ОЗП=1,2; ЭМ=1,2; ЗПМ=1,2 ИНДЕКС К ПОЗИЦИИ(справочно): 1 2013 ОЗП=6,11; ЭМ=6,11; ЗПМ=6,11; МАТ=6,11 НР (43654,3 руб.): 100% от ФОТ (43654,3 руб.) СП (28375,3 руб.): 65% от ФОТ (43654,3 руб.) | 108.5 | 1422,95 4,72 | 1222,22 61,13 | 196.01 |  | 154390.08 | 512.12 | 132610,87 6632,61 | 21267.09 | 0.36 | 39.06
14 | ФССЦ-103-0802 Пр. Минрегион от 28.07.09 № 308 | Трубы стальные сварные для магистральных газонефтепроводов наружным диаметром 426 мм толщина стенок 6 мм (м) КОЭФ. К ПОЗИЦИИ: Строительство в стесненных условиях в застроенной части города ОЗП=1,15; ЭМ=1,15; ЗПМ=1,15; Строительство в охранной зоне действующей воздушной линии электропередачи ОЗП=1,2; ЭМ=1,2; ЗПМ=1,2 ИНДЕКС К ПОЗИЦИИ(справочно): 1 2013 ОЗП=6,11; ЭМ=6,11; ЗПМ=6,11; МАТ=6,11 | 108.5 | 539.24 |  | 539.24 |  | 58507.54 |  |  | 58507.54
15 | ФЕР22-05-003-02 Пр. Минрегион от 17.11.08 № 253 | Протаскивание в футляр стальных труб диаметром: 150 мм (100 м трубы, уложенной в футляр) КОЭФ. К ПОЗИЦИИ: Строительство в стесненных условиях в застроенной части города ОЗП=1,15; ЭМ=1,15; ЗПМ=1,15; Строительство в охранной зоне действующей воздушной линии электропередачи ОЗП=1,2; ЭМ=1,2; ЗПМ=1,2 ИНДЕКС К ПОЗИЦИИ(справочно): 1 2013 ОЗП=6,11; ЭМ=6,11; ЗПМ=6,11; МАТ=6,11 НР (10262,67 руб.): 130% от ФОТ (7894,36 руб.) СП (7025,98 руб.): 89% от ФОТ (7894,36 руб.) | 1.085 | 2450,23 1190,82 | 58.48 | 1200.93 |  | 2658.5 | 1292.04 | 63.45 | 1303.01 | 89.7 | 97.32
16 | ФЕР22-05-004-01 И5-Пр. Минрегион от 08.11.11 №528 | Заделка битумом и прядью концов футляра диаметром: 400 мм (1 футляр) КОЭФ. К ПОЗИЦИИ: Строительство в стесненных условиях в застроенной части города ОЗП=1,15; ЭМ=1,15; ЗПМ=1,15; Строительство в охранной зоне действующей воздушной линии электропередачи ОЗП=1,2; ЭМ=1,2; ЗПМ=1,2 ИНДЕКС К ПОЗИЦИИ(справочно): 1 2013 ОЗП=6,11; ЭМ=6,11; ЗПМ=6,11; МАТ=6,11 НР (1420,6 руб.): 130% от ФОТ (1092,77 руб.) СП (972,57 руб.): 89% от ФОТ (1092,77 руб.) | 5 | 246,4 35,77 | 61.51 | 149.12 |  | 1232 | 178.85 | 307.55 | 745.6 | 2.89 | 14.45
17 | ФЕР22-02-003-10 Пр. Минрегион от 17.11.08 № 253 | Нанесение весьма усиленной антикоррозионной битумно-резиновой или битумно-полимерной изоляции на стальные трубопроводы диаметром: 400 мм (1 км трубопровода) КОЭФ. К ПОЗИЦИИ: Строительство в стесненных условиях в застроенной части города ОЗП=1,15; ЭМ=1,15; ЗПМ=1,15; Строительство в охранной зоне действующей воздушной линии электропередачи ОЗП=1,2; ЭМ=1,2; ЗПМ=1,2 ИНДЕКС К ПОЗИЦИИ(справочно): 1 2013 ОЗП=6,11; ЭМ=6,11; ЗПМ=6,11; МАТ=6,11 НР (6823,21 руб.): 130% от ФОТ (5248,62 руб.) СП (4671,27 руб.): 89% от ФОТ (5248,62 руб.) | 0.1085 | 55702,68 5179,36 | 34863,62 2737,92 | 15659.7 |  | 6043.74 | 561.96 | 3782,7 297,06 | 1699.08 | 404 | 43.83
18 | ФССЦ-101-1763 Пр. Минрегион от 28.07.09 № 308 | Мастика битумно-полимерная (т) КОЭФ. К ПОЗИЦИИ: Строительство в стесненных условиях в застроенной части города ОЗП=1,15; ЭМ=1,15; ЗПМ=1,15; Строительство в охранной зоне действующей воздушной линии электропередачи ОЗП=1,2; ЭМ=1,2; ЗПМ=1,2 ИНДЕКС К ПОЗИЦИИ(справочно): 1 2013 ОЗП=6,11; ЭМ=6,11; ЗПМ=6,11; МАТ=6,11 | 1.411 | 1500 |  | 1500 |  | 2116.5 |  |  | 2116.5
19 | ФЕР34-02-001-03 И6-Пр. Минрегион от 29.12.11 №631 | Устройство трубопроводов из хризотилцементных труб с соединением: полиэтиленовыми муфтами до 2 отверстий (1 канало-километр трубопровода) КОЭФ. К ПОЗИЦИИ: Строительство в стесненных условиях в застроенной части города ОЗП=1,15; ЭМ=1,15; ЗПМ=1,15; Строительство в охранной зоне действующей воздушной линии электропередачи ОЗП=1,2; ЭМ=1,2; ЗПМ=1,2 ИНДЕКС К ПОЗИЦИИ(справочно): 1 2013 ОЗП=6,11; ЭМ=6,11; ЗПМ=6,11; МАТ=6,11 НР (369,78 руб.): 100% от ФОТ (369,78 руб.) СП (240,36 руб.): 65% от ФОТ (369,78 руб.) | 0.036 | 17574,76 1681,17 |  | 15893.59 |  | 632.69 | 60.52 |  | 572.17 | 144 | 5.18
20 | ФЕР26-01-022-01 Пр. Минрегион от 17.11.08 № 253 | Изоляция поверхностей трубопроводов штучными изделиями из пенополиуретана (полуцилиндрами и сегментами) (1 м3 изоляции) КОЭФ. К ПОЗИЦИИ: Строительство в стесненных условиях в застроенной части города ОЗП=1,15; ЭМ=1,15; ЗПМ=1,15; Строительство в охранной зоне действующей воздушной линии электропередачи ОЗП=1,2; ЭМ=1,2; ЗПМ=1,2 ИНДЕКС К ПОЗИЦИИ(справочно): 1 2013 ОЗП=6,11; ЭМ=6,11; ЗПМ=6,11; МАТ=6,11 НР (2485,61 руб.): 100% от ФОТ (2485,61 руб.) СП (1739,93 руб.): 70% от ФОТ (2485,61 руб.) | 1.23 | 2886,51 330,74 | 49.87 | 2505.9 |  | 3550.41 | 406.81 | 61.34 | 3082.26 | 27.74 | 34.12
21 | ФЕР22-06-011-03 Пр. Минрегион от 17.11.08 № 253 | Подвешивание подземных коммуникаций при пересечении их трассой трубопровода, площадь сечения коробов: до 0,4 м2 (1 м короба) КОЭФ. К ПОЗИЦИИ: Строительство в стесненных условиях в застроенной части города ОЗП=1,15; ЭМ=1,15; ЗПМ=1,15; Строительство в охранной зоне действующей воздушной линии электропередачи ОЗП=1,2; ЭМ=1,2; ЗПМ=1,2 ИНДЕКС К ПОЗИЦИИ(справочно): 1 2013 ОЗП=6,11; ЭМ=6,11; ЗПМ=6,11; МАТ=6,11 НР (495,17 руб.): 130% от ФОТ (380,9 руб.) СП (339 руб.): 89% от ФОТ (380,9 руб.) | 3 | 173,34 18,6 | 43,59 2,18 | 111.15 |  | 520.02 | 55.8 | 130,77 6,54 | 333.45 | 1.58 | 4.74
22 | ФЕР23-04-008-01 Пр. Минрегион от 17.11.08 № 253 | Присоединение канализационных трубопроводов к существующей сети в грунтах: сухих (1 врезка) КОЭФ. К ПОЗИЦИИ: Строительство в стесненных условиях в застроенной части города ОЗП=1,15; ЭМ=1,15; ЗПМ=1,15; Строительство в охранной зоне действующей воздушной линии электропередачи ОЗП=1,2; ЭМ=1,2; ЗПМ=1,2 ИНДЕКС К ПОЗИЦИИ(справочно): 1 2013 ОЗП=6,11; ЭМ=6,11; ЗПМ=6,11; МАТ=6,11 НР (1674,23 руб.): 130% от ФОТ (1287,87 руб.) СП (1146,2 руб.): 89% от ФОТ (1287,87 руб.) | 1 | 261,78 210,78 |  | 51 |  | 261.78 | 210.78 |  | 51 | 16.84 | 16.84
Итого прямые затраты по разделу в ценах 2001г. | [7 empty] | 264018.8 | 4027.64 | 137119,04 6946,79 | 122872.12 |  | 315.36
Итого прямые затраты по разделу с учетом индексов, в текущих ценах ( ОЗП=6,11; ЭМ=6,11; ЗПМ=6,11; МАТ=6,11) | [7 empty] | 1613154.88 | 24608.88 | 837797,34 42444,89 | 750748.66 |  | 315.36
Накладные расходы | [7 empty] | 73216.99
Сметная прибыль | [7 empty] | 48639.81
Итоги по разделу 2 Трубопроводы. :
Наружные сети водопровода, канализации, теплоснабжения, газопровода | [7 empty] | 331783.2 |  |  |  |  | 237
Прокладка и монтаж сетей связи | [7 empty] | 1377309.93 |  |  |  |  | 44.24
Теплоизоляционные работы | [7 empty] | 25918.55 |  |  |  |  | 34.12
Итого | [7 empty] | 1735011.68 |  |  |  |  | 315.36
В том числе:
Материалы | [7 empty] | 750748.66
Машины и механизмы | [7 empty] | 837797.34
ФОТ | [7 empty] | 67053.77
Накладные расходы | [7 empty] | 73216.99
Сметная прибыль | [7 empty] | 48639.81
Итого по разделу 2 Трубопроводы. | [7 empty] | 1735011.68 |  |  |  |  | 315.36
Раздел 3. Колодцы круглые
23 | ФЕР23-03-001-03 Пр. Минрегион от 17.11.08 № 253 | Устройство круглых сборных железобетонных канализационных колодцев диаметром: 1 м в сухих грунтах (10 м3 железобетонных и бетонных конструкций колодца) КОЭФ. К ПОЗИЦИИ: Строительство в стесненных условиях в застроенной части города ОЗП=1,15; ЭМ=1,15; ЗПМ=1,15; Строительство в охранной зоне действующей воздушной линии электропередачи ОЗП=1,2; ЭМ=1,2; ЗПМ=1,2 ИНДЕКС К ПОЗИЦИИ(справочно): 1 2013 ОЗП=6,11; ЭМ=6,11; ЗПМ=6,11; МАТ=6,11 НР (9058,21 руб.): 130% от ФОТ (6967,85 руб.) СП (6201,39 руб.): 89% от ФОТ (6967,85 руб.) | 0.545 | 19817,08 1735,93 | 3503,13 356,55 | 14578.02 |  | 10800.31 | 946.08 | 1909,21 194,32 | 7945.02 | 138.69 | 75.59
24 | ФССЦ-201-0650 Пр. Минрегион от 28.07.09 № 308 | Ограждения лестничных проемов, лестничные марши, пожарные лестницы (т) КОЭФ. К ПОЗИЦИИ: Строительство в стесненных условиях в застроенной части города ОЗП=1,15; ЭМ=1,15; ЗПМ=1,15; Строительство в охранной зоне действующей воздушной линии электропередачи ОЗП=1,2; ЭМ=1,2; ЗПМ=1,2 ИНДЕКС К ПОЗИЦИИ(справочно): 1 2013 ОЗП=6,11; ЭМ=6,11; ЗПМ=6,11; МАТ=6,11 | 0.0853 | 7571 |  | 7571 |  | 645.81 |  |  | 645.81
25 | ФССЦ-101-2536 И3-Пр. Минрегион от 27.07.11 №356 | Люки чугунные тяжелые (шт.) КОЭФ. К ПОЗИЦИИ: Строительство в стесненных условиях в застроенной части города ОЗП=1,15; ЭМ=1,15; ЗПМ=1,15; Строительство в охранной зоне действующей воздушной линии электропередачи ОЗП=1,2; ЭМ=1,2; ЗПМ=1,2 ИНДЕКС К ПОЗИЦИИ(справочно): 1 2013 ОЗП=6,11; ЭМ=6,11; ЗПМ=6,11; МАТ=6,11 | 7 | 569.52 |  | 569.52 |  | 3986.64 |  |  | 3986.64
26 | ФЕР13-03-002-04 И8-Пр. Минрегиона от 29.06.12 №262 | Огрунтовка металлических поверхностей за один раз: грунтовкой ГФ-021 (100 м2 окрашиваемой поверхности) КОЭФ. К ПОЗИЦИИ: Строительство в стесненных условиях в застроенной части города ОЗП=1,15; ЭМ=1,15; ЗПМ=1,15; Строительство в охранной зоне действующей воздушной линии электропередачи ОЗП=1,2; ЭМ=1,2; ЗПМ=1,2 ИНДЕКС К ПОЗИЦИИ(справочно): 1 2013 ОЗП=6,11; ЭМ=6,11; ЗПМ=6,11; МАТ=6,11 НР (12,43 руб.): 90% от ФОТ (13,81 руб.) СП (9,67 руб.): 70% от ФОТ (13,81 руб.) | 0.029 | 293,77 78,04 | 13,01 0,14 | 202.72 |  | 8.52 | 2.26 | 0.38 | 5.88 | 5.31 | 0.15
27 | ФЕР13-03-004-26 И8-Пр. Минрегиона от 29.06.12 №262 | Окраска металлических огрунтованных поверхностей: эмалью ПФ-115 (100 м2 окрашиваемой поверхности) КОЭФ. К ПОЗИЦИИ: Строительство в стесненных условиях в застроенной части города ОЗП=1,15; ЭМ=1,15; ЗПМ=1,15; Строительство в охранной зоне действующей воздушной линии электропередачи ОЗП=1,2; ЭМ=1,2; ЗПМ=1,2 ИНДЕКС К ПОЗИЦИИ(справочно): 1 2013 ОЗП=6,11; ЭМ=6,11; ЗПМ=6,11; МАТ=6,11 НР (7,64 руб.): 90% от ФОТ (8,49 руб.) СП (5,94 руб.): 70% от ФОТ (8,49 руб.) | 0.029 | 337,8 47,94 | 8,58 0,14 | 281.28 |  | 9.8 | 1.39 | 0.25 | 8.16 | 3.83 | 0.11
28 | ФЕР08-02-001-09 Пр. Минрегион от 17.11.08 № 253 | Кладка стен приямков и каналов (1 м3 кладки) КОЭФ. К ПОЗИЦИИ: Строительство в стесненных условиях в застроенной части города ОЗП=1,15; ЭМ=1,15; ЗПМ=1,15; Строительство в охранной зоне действующей воздушной линии электропередачи ОЗП=1,2; ЭМ=1,2; ЗПМ=1,2 ИНДЕКС К ПОЗИЦИИ(справочно): 1 2013 ОЗП=6,11; ЭМ=6,11; ЗПМ=6,11; МАТ=6,11 НР (131,05 руб.): 122% от ФОТ (107,42 руб.) СП (85,94 руб.): 80% от ФОТ (107,42 руб.) | 0.2 | 947,42 81,19 | 42,92 6,71 | 823.31 |  | 189.48 | 16.24 | 8,58 1,34 | 164.66 | 7.08 | 1.42
29 | ФЕР46-03-010-03 Пр. Минрегион от 17.11.08 № 253 | Пробивка в бетонных стенах и полах толщиной 100 мм отверстий площадью: до 500 см2 (100 отверстий) КОЭФ. К ПОЗИЦИИ: Строительство в стесненных условиях в застроенной части города ОЗП=1,15; ЭМ=1,15; ЗПМ=1,15; Строительство в охранной зоне действующей воздушной линии электропередачи ОЗП=1,2; ЭМ=1,2; ЗПМ=1,2 ИНДЕКС К ПОЗИЦИИ(справочно): 1 2013 ОЗП=6,11; ЭМ=6,11; ЗПМ=6,11; МАТ=6,11 НР (1765,54 руб.): 110% от ФОТ (1605,04 руб.) СП (1123,53 руб.): 70% от ФОТ (1605,04 руб.) | 0.14 | 5800,2 1452,02 | 4348,18 424,39 |  |  | 812.03 | 203.28 | 608,75 59,41 |  | 110.64 | 15.49
Итого прямые затраты по разделу в ценах 2001г. | [7 empty] | 16452.59 | 1169.25 | 2527,17 255,07 | 12756.17 |  | 92.76
Итого прямые затраты по разделу с учетом индексов, в текущих ценах ( ОЗП=6,11; ЭМ=6,11; ЗПМ=6,11; МАТ=6,11) | [7 empty] | 100525.31 | 7144.12 | 15441,00 1558,49 | 77940.19 |  | 92.76
Накладные расходы | [7 empty] | 10974.87
Сметная прибыль | [7 empty] | 7426.47
Итоги по разделу 3 Колодцы круглые :
Наружные сети водопровода, канализации, теплоснабжения, газопровода | [7 empty] | 109553.76 |  |  |  |  | 75.59
Защита строительных конструкций и оборудования от коррозии | [7 empty] | 147.61 |  |  |  |  | 0.26
Конструкции из кирпича и блоков | [7 empty] | 1374.71 |  |  |  |  | 1.42
Работы по реконструкции зданий и сооружений (усиление и замена существующих конструкций, разборка и возведение отдельных конструктивных элементов) | [7 empty] | 7850.57 |  |  |  |  | 15.49
Итого | [7 empty] | 118926.65 |  |  |  |  | 92.76
В том числе:
Материалы | [7 empty] | 77940.19
Машины и механизмы | [7 empty] | 15441
ФОТ | [7 empty] | 8702.61
Накладные расходы | [7 empty] | 10974.87
Сметная прибыль | [7 empty] | 7426.47
Итого по разделу 3 Колодцы круглые | [7 empty] | 118926.65 |  |  |  |  | 92.76
Раздел 4. Восстановление покрытия дороги - 35м2
30 | ФЕР27-04-013-01 Пр. Минрегион от 17.11.08 № 253 | Устройство покрытий толщиной 15 см при укатке щебня с пределом прочности на сжатие свыше 68,6 до 98,1 МПа (свыше 700 до 1000 кгc/см2): однослойных (1000 м2 покрытия) КОЭФ. К ПОЗИЦИИ: Строительство в стесненных условиях в застроенной части города ОЗП=1,15; ЭМ=1,15; ЗПМ=1,15; Строительство в охранной зоне действующей воздушной линии электропередачи ОЗП=1,2; ЭМ=1,2; ЗПМ=1,2 ИНДЕКС К ПОЗИЦИИ(справочно): 1 2013 ОЗП=6,11; ЭМ=6,11; ЗПМ=6,11; МАТ=6,11 НР (442,23 руб.): 142% от ФОТ (311,43 руб.) СП (295,86 руб.): 95% от ФОТ (311,43 руб.) | 0.035 | 30460,68 635,78 | 6546,2 820,51 | 23278.7 |  | 1066.12 | 22.25 | 229,12 28,72 | 814.75 | 55.44 | 1.94
31 | ФЕР27-04-013-04 Пр. Минрегион от 17.11.08 № 253 | На каждый 1 см изменения толщины слоя добавлять или исключать к расценкам 27-04-013-01, 27-04-013-02, 27-04-013-03 до толщины 25 см (1000 м2 покрытия) КОЭФ. К ПОЗИЦИИ: кратность 10 ОЗП=10; ЭМ=10 к расх.; ЗПМ=10; МАТ=10 к расх.; ТЗ=10; ТЗМ=10 (1-й уровень); Строительство в стесненных условиях в застроенной части города ОЗП=1,15; ЭМ=1,15; ЗПМ=1,15 (1-й уровень); Строительство в охранной зоне действующей воздушной линии электропередачи ОЗП=1,2; ЭМ=1,2; ЗПМ=1,2 (2-й уровень) ИНДЕКС К ПОЗИЦИИ(справочно): 1 2013 ОЗП=6,11; ЭМ=6,11; ЗПМ=6,11; МАТ=6,11 НР (111,48 руб.): 142% от ФОТ (78,51 руб.) СП (74,58 руб.): 95% от ФОТ (78,51 руб.) | 0.035 | 15881.83 | 2903,83 367,23 | 12978 |  | 555.86 |  | 101,63 12,85 | 454.23
32 | ФЕР27-06-026-01 Пр. Минрегион от 17.11.08 № 253 | Розлив вяжущих материалов (1 т) КОЭФ. К ПОЗИЦИИ: Строительство в стесненных условиях в застроенной части города ОЗП=1,15; ЭМ=1,15; ЗПМ=1,15; Строительство в охранной зоне действующей воздушной линии электропередачи ОЗП=1,2; ЭМ=1,2; ЗПМ=1,2 ИНДЕКС К ПОЗИЦИИ(справочно): 1 2013 ОЗП=6,11; ЭМ=6,11; ЗПМ=6,11; МАТ=6,11 НР (1,82 руб.): 142% от ФОТ (1,28 руб.) СП (1,22 руб.): 95% от ФОТ (1,28 руб.) | 0.02 | 1586.88 | 54,65 10,57 | 1532.23 |  | 31.74 |  | 1,09 0,21 | 30.65
33 | ФЕР27-06-020-03 И8-Пр. Минрегиона от 29.06.12 №262 | Устройство покрытия толщиной 4 см из горячих асфальтобетонных смесей плотных крупнозернистых типа АБ, плотность каменных материалов: 2,5-2,9 т/м3 (1000 м2 покрытия) КОЭФ. К ПОЗИЦИИ: Строительство в стесненных условиях в застроенной части города ОЗП=1,15; ЭМ=1,15; ЗПМ=1,15; Строительство в охранной зоне действующей воздушной линии электропередачи ОЗП=1,2; ЭМ=1,2; ЗПМ=1,2 ИНДЕКС К ПОЗИЦИИ(справочно): 1 2013 ОЗП=6,11; ЭМ=6,11; ЗПМ=6,11; МАТ=6,11 НР (264,45 руб.): 142% от ФОТ (186,23 руб.) СП (176,92 руб.): 95% от ФОТ (186,23 руб.) | 0.035 | 53137,79 508,46 | 3292,98 362,31 | 49336.35 |  | 1859.82 | 17.8 | 115,25 12,68 | 1726.77 | 38.3 | 1.34
34 | ФЕР27-06-020-01 И8-Пр. Минрегиона от 29.06.12 №262 | Устройство покрытия толщиной 4 см из горячих асфальтобетонных смесей плотных мелкозернистых типа АБВ, плотность каменных материалов: 2,5-2,9 т/м3 (1000 м2 покрытия) КОЭФ. К ПОЗИЦИИ: Строительство в стесненных условиях в застроенной части города ОЗП=1,15; ЭМ=1,15; ЗПМ=1,15; Строительство в охранной зоне действующей воздушной линии электропередачи ОЗП=1,2; ЭМ=1,2; ЗПМ=1,2 ИНДЕКС К ПОЗИЦИИ(справочно): 1 2013 ОЗП=6,11; ЭМ=6,11; ЗПМ=6,11; МАТ=6,11 НР (264,45 руб.): 142% от ФОТ (186,23 руб.) СП (176,92 руб.): 95% от ФОТ (186,23 руб.) | 0.035 | 47713,07 508,46 | 3292,98 362,31 | 43911.63 |  | 1669.96 | 17.8 | 115,25 12,68 | 1536.91 | 38.3 | 1.34
Итого прямые затраты по разделу в ценах 2001г. | [7 empty] | 5183.5 | 57.85 | 562,34 67,14 | 4563.31 |  | 4.62
Итого прямые затраты по разделу с учетом индексов, в текущих ценах ( ОЗП=6,11; ЭМ=6,11; ЗПМ=6,11; МАТ=6,11) | [7 empty] | 31671.18 | 353.46 | 3435,90 410,23 | 27881.82 |  | 4.62
Накладные расходы | [7 empty] | 1084.44
Сметная прибыль | [7 empty] | 725.51
Итоги по разделу 4 Восстановление покрытия дороги - 35м2 :
Автомобильные дороги | [7 empty] | 33481.13 |  |  |  |  | 4.62
Итого | [7 empty] | 33481.13 |  |  |  |  | 4.62
В том числе:
Материалы | [7 empty] | 27881.82
Машины и механизмы | [7 empty] | 3435.9
ФОТ | [7 empty] | 763.69
Накладные расходы | [7 empty] | 1084.44
Сметная прибыль | [7 empty] | 725.51
Итого по разделу 4 Восстановление покрытия дороги - 35м2 | [7 empty] | 33481.13 |  |  |  |  | 4.62
ИТОГИ ПО СМЕТЕ:
Итого прямые затраты по смете в ценах 2001г. | [7 empty] | 287250.49 | 5650.61 | 141408,28 7457,47 | 140191.6 |  | 450.42
Итого прямые затраты по смете с учетом индексов, в текущих ценах ( ОЗП=6,11; ЭМ=6,11; ЗПМ=6,11; МАТ=6,11) | [7 empty] | 1755100.48 | 34525.22 | 864004,59 45565,16 | 856570.67 |  | 450.42
Накладные расходы | [7 empty] | 88334.47
Сметная прибыль | [7 empty] | 58465.74
Итоги по смете:
Земляные работы, выполняемые механизированным способом | [7 empty] | 9476.73 |  |  |  |  | 2.96
Земляные работы, выполняемые ручным способом | [7 empty] | 5004.5 |  |  |  |  | 34.72
Наружные сети водопровода, канализации, теплоснабжения, газопровода | [7 empty] | 441336.96 |  |  |  |  | 312.59
Прокладка и монтаж сетей связи | [7 empty] | 1377309.93 |  |  |  |  | 44.24
Теплоизоляционные работы | [7 empty] | 25918.55 |  |  |  |  | 34.12
Защита строительных конструкций и оборудования от коррозии | [7 empty] | 147.61 |  |  |  |  | 0.26
Конструкции из кирпича и блоков | [7 empty] | 1374.71 |  |  |  |  | 1.42
Работы по реконструкции зданий и сооружений (усиление и замена существующих конструкций, разборка и возведение отдельных конструктивных элементов) | [7 empty] | 7850.57 |  |  |  |  | 15.49
Автомобильные дороги | [7 empty] | 33481.13 |  |  |  |  | 4.62
Итого | [7 empty] | 1901900.69 |  |  |  |  | 450.42
В том числе:
Материалы | [7 empty] | 856570.67
Машины и механизмы | [7 empty] | 864004.59
ФОТ | [7 empty] | 80090.38
Накладные расходы | [7 empty] | 88334.47
Сметная прибыль | [7 empty] | 58465.74
ВСЕГО по смете | [7 empty] | 1901900.69 |  |  |  |  | 450.42
Составил: ___________________________
(должность, подпись, расшифровка)
Проверил: ___________________________
(должность, подпись, расшифровка)