## Локальная смета
СОГЛАСОВАНО: | [8 empty] | УТВЕРЖДАЮ:
________________ | [8 empty] | ________________
" _____ " ________________ 201_ г. | [8 empty] | "______ " _______________201_ г.
Капитальный ремонт объекта культурного наследия "Ивановский городской Дворец детского и юношеского творчества" по адресу: г.Иваново, ул.Батурина, д.12/5
(наименование стройки)
ЛОКАЛЬНЫЙ СМЕТНЫЙ РАСЧЕТ № 2-2
(локальная смета)
Основание: Ведомость объемов работ №2
|  | Сметная стоимость _______________________________________________________________________________________________ |  | ___________________________803520 |  | руб.
|  | строительных работ _______________________________________________________________________________________________ |  | _______________________________________________________________________________________________688505 |  | руб.
|  | монтажных работ _______________________________________________________________________________________________ |  | _______________________________________________________________________________________________11217 |  | руб.
|  | Средства на оплату труда _______________________________________________________________________________________________ |  | ___________________________53820 |  | руб.
|  | Сметная трудоемкость _______________________________________________________________________________________________ |  | _______________________________________________________________________________________________903,31 |  | чел.час
Составлен(а) в текущих (прогнозных) ценах по состоянию на 3 квартал 2013 г.
№ пп | Обоснование | Наименование | Ед. изм. | Кол. | Стоимость единицы, руб. |  |  |  | Общая стоимость, руб.
[5 empty] | Всего | В том числе |  |  | Всего | В том числе
[6 empty] | Осн.З/п | Эк.Маш. | З/пМех |  | Осн.З/п | Эк.Маш. | З/пМех
1 | 2 | 3 | 4 | 5 | 6 | 7 | 8 | 9 | 10 | 11 | 12 | 13
Раздел 1. Кровля над оранжереей
1 | ФЕРр58-14-4 В ред. пр. № 207 Минрегиона РФ | Смена покрытия кровли средней сложности из листовой стали: без настенных желобов и свесов при площади покрытия до 50 м2 | 100 м2 покрытия | 0.2 | 1749.07 | 1298.1 | 116.52 | 24.48 | 350 | 260 | 23 | 5
2 | прайс | Сталь листовая оцинкованная толщиной листа 0,7 мм | т | 0.12 | 5046,03 34500*1,02/1,18/5,91 |  |  |  | 606
3 | ФССЦ-509-9900 Пр. Минрегиона №308 от 28.07.09 | Строительный мусор | т | 0.12
4 | ФЕРр58-20-5 В ред. пр. № 207 Минрегиона РФ | Смена обделок из листовой стали, примыканий: к каменным стенам | 100 м | 0.116 | 1688.2 | 556.24 | 4.18 | 0.58 | 196 | 65
5 | ФССЦ-509-9900 Пр. Минрегиона №308 от 28.07.09 | Строительный мусор | т | 0.0058
6 | ФЕРр58-18-4 Пр.Минрегиона №358 от 25.07.11 | Смена обрешетки сплошным настилом из досок толщиной: до 30 мм | 100 м2 сменяемой обрешетки | 0.2 | 4045.16 | 759.78 | 69.47 |  | 809 | 152 | 14
7 | ФССЦ-509-9900 Пр. Минрегиона №308 от 28.07.09 | Строительный мусор | т | 0.34
8 | ФЕРр58-1-3 В ред. пр. № 207 Минрегиона РФ | Разборка деревянных элементов конструкций крыш: стропил со стойками и подкосами из брусьев и бревен | 100 м2 кровли | 0.2 | 255.37 | 219.08 | 36.29 | 5.67 | 51 | 44 | 7 | 1
9 | ФССЦ-509-9900 Пр. Минрегиона №308 от 28.07.09 | Строительный мусор | т | 0.25
10 | ФЕР12-01-014-02 В ред. пр. № 253 Минрегиона РФ | Демонтаж засыпного утеплителя покрытий КОЭФ. К ПОЗИЦИИ: Демонтаж ОЗП=0,8; ЭМ=0,8 к расх.; ЗПМ=0,8; МАТ=0 к расх.; ТЗ=0,8; ТЗМ=0,8 | 1 м3 утеплителя | 1.14 | 43.1 | 18.97 | 24.13 | 3.06 | 49 | 22 | 27 | 3
11 | ФССЦ-509-9900 Пр. Минрегиона №308 от 28.07.09 | Строительный мусор | т | 0,684 1,14*0,6
12 | ФЕР12-01-017-01 В ред. пр. № 253 Минрегиона РФ | Устройство выравнивающих стяжек: цементно-песчаных толщиной 15 мм КОЭФ. К ПОЗИЦИИ: ОЗП=1,15; ЭМ=1,25 к расх.; ЗПМ=1,25; ТЗ=1,15 | 100 м2 стяжки | 0,095 9,5/100 | 1383.68 | 270.46 | 281.25 | 27.33 | 131 | 26 | 27 | 3
13 | ФЕР12-01-015-03 В ред. пр. № 253 Минрегиона РФ | Устройство пароизоляции: прокладочной в один слой КОЭФ. К ПОЗИЦИИ: ОЗП=1,15; ЭМ=1,25 к расх.; ЗПМ=1,25; ТЗ=1,15 | 100 м2 изолируемой поверхности | 0,095 9,5/100 | 970.04 | 78.8 | 39.74 | 2.2 | 92 | 7 | 4
14 | ФЕР10-01-002-01 В ред. пр. № 253 Минрегиона РФ | Установка стропил КОЭФ. К ПОЗИЦИИ: ОЗП=1,15; ЭМ=1,25 к расх.; ЗПМ=1,25; ТЗ=1,15 | 1 м3 древесины в конструкции | 0,4 0,05*0,1*80 | 2340.25 | 230.22 | 47.78 | 2.54 | 936 | 92 | 19 | 1
15 | ФЕР26-02-014-01 В ред. пр. № 253 Минрегиона РФ прим | Огнебиозащитное покрытие деревянных конструкций КОЭФ. К ПОЗИЦИИ: ОЗП=1,15; ЭМ=1,25 к расх.; ЗПМ=1,25; ТЗ=1,15 | 100 м2 обрабатываемой поверхности | 0,6425 ((0,05+0,1)*2*80+(0,025+0,15)*2*115)/100 | 3798.31 | 437.28 | 183.81 |  | 2440 | 281 | 118
16 | ФССЦ-113-0510 Пр. Минрегиона №308 от 28.07.09 | Состав огнезащитный «АТТИК», пропиточный КОЭФ. К ПОЗИЦИИ: ОЗП=1,15; ЭМ=1,25 к расх.; ЗПМ=1,25; ТЗ=1,15 | кг | -41.76 | 48.6 |  |  |  | -2030
17 | прайс | Состав огнезащитный «АТТИК», пропиточный | кг | 41.76 | 16,97 116*1,02/1,18/5,91 |  |  |  | 709
18 | ФЕР12-01-013-03 В ред. пр. № 253 Минрегиона РФ | Утепление покрытий плитами: из минеральной ваты или перлита на битумной мастике в один слой КОЭФ. К ПОЗИЦИИ: ОЗП=1,15; ЭМ=1,25 к расх.; ЗПМ=1,25; ТЗ=1,15 | 100 м2 утепляемого покрытия | 0.095 | 4809.61 | 498.05 | 165.31 | 9.29 | 457 | 47 | 16 | 1
19 | ФЕР12-01-013-04 В ред. пр. № 253 Минрегиона РФ | Утепление покрытий плитами: на каждый последующий слой добавлять к расценке 12-01-013-03 КОЭФ. К ПОЗИЦИИ: До толщ.150мм ПЗ=2 (ОЗП=2; ЭМ=2 к расх.; ЗПМ=2; МАТ=2 к расх.; ТЗ=2; ТЗМ=2); ОЗП=1,15; ЭМ=1,25 к расх.; ЗПМ=1,25; ТЗ=1,15 | 100 м2 утепляемого покрытия | 0.095 | 9001.19 | 771.24 | 316.38 | 18.58 | 855 | 73 | 30 | 2
Итого прямые затраты по разделу в ценах 2001г. | [8 empty] | 5651 | 1069 | 285 | 16
Итого прямые затраты по разделу с учетом коэффициентов к итогам (Перевод в цены 3 квартала 2013г. ПЗ=5,91 (ОЗП=5,91; ЭМ=5,91; ЗПМ=5,91; МАТ=5,91) (Поз. 1, 3-9, 11, 2, 17, 10, 12-13, 18-19, 14-16)) | [8 empty] | 33397 | 6318 | 1684 | 94
Накладные расходы | [8 empty] | 5838
Сметная прибыль | [8 empty] | 3908
Итоги по разделу 1 Кровля над оранжереей :
Итого | [8 empty] | 43143
В том числе:
Материалы | [8 empty] | 25395
Машины и механизмы | [8 empty] | 1684
ФОТ | [8 empty] | 6412
Накладные расходы | [8 empty] | 5838
Сметная прибыль | [8 empty] | 3908
Итого по разделу 1 Кровля над оранжереей | [8 empty] | 43143
Раздел 2. Витраж
20 | ФЕРр53-22-1 В ред. пр. № 207 Минрегиона РФ | Временная разгрузка каменных конструкций деревянными стойками (под козырек оранжереи и в месте ремонта кладки под балкой) | 100 м стоек | 0,26 (16+10)/100 | 951.37 | 626.17 | 12.2 |  | 247 | 163 | 3
21 | ФЕР09-04-010-03 Пр.Минрегиона №339 от 13.07.11 | Демонтаж навесных панелей фасадов из герметичных стеклопакетов в пластиковой или алюминиевой обвязке КОЭФ. К ПОЗИЦИИ: Демонтаж ОЗП=0,7; ЭМ=0,7 к расх.; ЗПМ=0,7; МАТ=0 к расх.; ТЗ=0,7; ТЗМ=0,7; ОЗП=1,2; ЭМ=1,2 к расх.; ЗПМ=1,2; ТЗ=1,2 | 100 м2 | 0.4301 | 3380.51 | 2689.24 | 691.27 | 192.95 | 1454 | 1157 | 297 | 83
22 | ФЕРр56-3-2 В ред. пр. № 207 Минрегиона РФ | Снятие подоконных досок: деревянных в каменных зданиях | 100 м2 | 0,0371 10,6*0,35/100 | 761.66 | 761.66 |  |  | 28 | 28
23 | ФССЦ-509-9900 Пр. Минрегиона №308 от 28.07.09 | Строительный мусор | т | 0.1299
24 | ФЕР46-03-007-03 В ред. пр. № 253 Минрегиона РФ | Пробивка проемов в конструкциях: из кирпича | 1 м3 | 0.75 | 372.13 | 110.33 | 261.8 | 25.55 | 279 | 83 | 196 | 19
25 | ФЕРр57-2-4 В ред. пр. № 207 Минрегиона РФ прим | Разборка покрытий цементных (отбивка защитного слоя бетона в местах установки стоек усиления) | 100 м2 покрытия | 0,0027 0,3*0,3*3/100 | 2791.56 | 948.54 | 1843.02 | 213.99 | 8 | 3 | 5 | 1
26 | ФССЦ-509-9900 Пр. Минрегиона №308 от 28.07.09 | Строительный мусор | т | 0.01782
27 | ФЕРр53-20-1 В ред. пр. № 207 Минрегиона РФ | Кладка отдельных участков из кирпича: наружных простых стен (закладка проема) | 100 м3 кладки | 0,0035 0,35/100 | 89275.4 | 4717.94 | 3369.6 | 526.5 | 312 | 17 | 12 | 2
28 | ФЕРр53-16-1 В ред. пр. № 207 Минрегиона РФ | Ремонт кирпичной кладки стен отдельными местами (под опорой балки) | 1 м3 кладки | 0.1 | 1149.58 | 283.83 | 29.59 | 5.37 | 115 | 28 | 3 | 1
29 | ФЕРр53-20-4 В ред. пр. № 207 Минрегиона РФ | Кладка отдельных участков из кирпича: внутренних стен | 100 м3 кладки | 0,008 0,8/100 | 91366.22 | 5614.6 | 3369.6 | 526.5 | 731 | 45 | 27 | 4
30 | ФЕР08-02-007-01 В ред. пр. № 253 Минрегиона РФ | Армирование кладки стен и других конструкций КОЭФ. К ПОЗИЦИИ: ОЗП=1,15; ЭМ=1,25 к расх.; ЗПМ=1,25; ТЗ=1,15; ОЗП=1,2; ЭМ=1,2 к расх.; ЗПМ=1,2; ТЗ=1,2 | 1 т металлических изделий | 0,00201 3*0,67/1000 | 7968.64 | 698.31 | 70.34 | 4.67 | 16 | 1
31 | ФЕР06-01-015-07 В ред. пр. № 253 Минрегиона РФ | Установка закладных деталей весом: до 4 кг (дет.поз.1) КОЭФ. К ПОЗИЦИИ: ОЗП=1,15; ЭМ=1,25 к расх.; ЗПМ=1,25; ТЗ=1,15; ОЗП=1,2; ЭМ=1,2 к расх.; ЗПМ=1,2; ТЗ=1,2 | 1 т | 0,0144 18*0,8/1000 | 9553.99 | 2701.34 | 52.65 | 3.05 | 138 | 39 | 1
32 | ФЕР06-01-001-16 В ред. пр. № 253 Минрегиона РФ прим | Устройство плит железобетонных: плоских (опорных подушек) КОЭФ. К ПОЗИЦИИ: ОЗП=1,15; ЭМ=1,25 к расх.; ЗПМ=1,25; ТЗ=1,15; ОЗП=1,2; ЭМ=1,2 к расх.; ЗПМ=1,2; ТЗ=1,2 | 100 м3 бетона, бутобетона и железобетона в деле | 0,00042 0,014*3/100 | 120399.71 | 2597.48 | 3853.92 | 551.81 | 51 | 1 | 2
33 | ФЕР06-01-015-07 В ред. пр. № 253 Минрегиона РФ | Установка закладных деталей весом: до 4 кг (Зд1) КОЭФ. К ПОЗИЦИИ: ОЗП=1,15; ЭМ=1,25 к расх.; ЗПМ=1,25; ТЗ=1,15; ОЗП=1,2; ЭМ=1,2 к расх.; ЗПМ=1,2; ТЗ=1,2 | 1 т | 0,01068 3,56*3/1000 | 9553.99 | 2701.34 | 52.65 | 3.05 | 102 | 29 | 1
34 | ФЕР09-04-006-01 В ред. пр. № 253 Минрегиона РФ | Монтаж фахверка КОЭФ. К ПОЗИЦИИ: ОЗП=1,15; ЭМ=1,25 к расх.; ЗПМ=1,25; ТЗ=1,15; ОЗП=1,2; ЭМ=1,2 к расх.; ЗПМ=1,2; ТЗ=1,2 | 1 т конструкций | 0,23993 0,1635+0,07643 | 1475.01 | 393.44 | 855.93 | 59.24 | 354 | 94 | 205 | 14
35 | ФССЦ-201-0763 Пр. Минрегиона №308 от 28.07.09 | Отдельные конструктивные элементы зданий и сооружений с преобладанием гнутосварных профилей и круглых труб, средняя масса сборочной единицы до 0,1 т | т | 0,23993 0,1635+0,07643 | 11255 |  |  |  | 2700
36 | ФЕР13-03-002-04 В ред. пр. № 253 Минрегиона РФ | Огрунтовка металлических поверхностей за один раз: грунтовкой ГФ-021 КОЭФ. К ПОЗИЦИИ: ОЗП=1,15; ЭМ=1,25 к расх.; ЗПМ=1,25; ТЗ=1,15; ОЗП=1,2; ЭМ=1,2 к расх.; ЗПМ=1,2; ТЗ=1,2 | 100 м2 окрашиваемой поверхности | 0.08 | 294.9 | 78.04 | 14.15 | 0.15 | 24 | 6 | 1
37 | ФЕР13-03-004-26 В ред. пр. № 253 Минрегиона РФ | Окраска металлических огрунтованных поверхностей: эмалью ПФ-115 КОЭФ. К ПОЗИЦИИ: за 2 раза ПЗ=2 (ОЗП=2; ЭМ=2 к расх.; ЗПМ=2; МАТ=2 к расх.; ТЗ=2; ТЗМ=2); ОЗП=1,15; ЭМ=1,25 к расх.; ЗПМ=1,25; ТЗ=1,15; ОЗП=1,2; ЭМ=1,2 к расх.; ЗПМ=1,2; ТЗ=1,2 | 100 м2 окрашиваемой поверхности | 0.08 | 677.1 | 95.88 | 18.66 | 0.3 | 54 | 8 | 1
38 | ФЕР46-03-017-07 В ред. пр. № 253 Минрегиона РФ | Заделка кирпичом борозд в местах установки стоек | 1 м3 заделки | 0.27 | 1089.25 | 235.95 | 15.45 |  | 294 | 64 | 4
39 | ФЕР09-04-009-04 В ред. пр. № 253 Минрегиона РФ | Монтаж оконных блоков: из алюминиевых многокамерных профилей с герметичными стеклопакетами КОЭФ. К ПОЗИЦИИ: ОЗП=1,15; ЭМ=1,25 к расх.; ЗПМ=1,25; ТЗ=1,15; ОЗП=1,2; ЭМ=1,2 к расх.; ЗПМ=1,2; ТЗ=1,2 | 100 м2 | 0.4101 | 26382.23 | 5994.95 | 2967.84 | 398.55 | 10819 | 2459 | 1217 | 163
40 | ФССЦ-101-1836 Пр. Минрегиона №308 от 28.07.09 | Стеклопакеты двухслойные из неполированного стекла толщиной 4 мм | м2 | -38.55 | 184.64 |  |  |  | -7118
41 | ФЕР09-04-012-01 Пр.Минрегиона №339 от 13.07.11 | Установка металлических дверных блоков в готовые проемы КОЭФ. К ПОЗИЦИИ: ОЗП=1,15; ЭМ=1,25 к расх.; ЗПМ=1,25; ТЗ=1,15; ОЗП=1,2; ЭМ=1,2 к расх.; ЗПМ=1,2; ТЗ=1,2 | 1 м2 проема | 1,912 0,8*2,39 | 87.18 | 32.86 | 28.61 |  | 167 | 63 | 55
42 | прайс | Витражи из двухкамерного (теплого) алюминиевого профиля.Стеклопакет однокамерный (6мм закаленное +триплекс). Внешняя ламинация под дерево. Комплектация двери: ручка (скоба), замок, петли, с порогом (Общ.площ.42,922м2) | компл. | 1 | 67968,68 474000/1,18/5,91 |  |  |  | 67969
43 | ФЕРр58-20-1 В ред. пр. № 207 Минрегиона РФ | Смена обделок из листовой стали (поясков, сандриков, отливов, карнизов) шириной: до 0,4 м | 100 м | 0.136 | 2516.07 | 353.23 | 5.99 | 0.93 | 342 | 48 | 1
44 | ФЕР10-01-035-01 Изм. Пр. Минрегиона №81 от 27.02.10 | Установка подоконных досок из ПВХ: в каменных стенах толщиной до 0,51 м КОЭФ. К ПОЗИЦИИ: ОЗП=1,15; ЭМ=1,25 к расх.; ЗПМ=1,25; ТЗ=1,15; ОЗП=1,2; ЭМ=1,2 к расх.; ЗПМ=1,2; ТЗ=1,2 | 100 п.м | 0.11 | 4263.13 | 249.44 | 21.5 | 0.69 | 469 | 27 | 2
45 | прайс | Доски подоконные ПВХ, шириной 350 мм | м | 11 | 32,03 219*1,02/1,18/5,91 |  |  |  | 352
46 | ФЕРр61-4-11 В ред. пр. № 207 Минрегиона РФ | Ремонт штукатурки потолков по камню и бетону цементно-известковым раствором, площадью отдельных мест: более 10 м2 толщиной слоя до 20 мм | 100 м2 отремонтированной поверхности | 0,1578 1,5*10,52/100 | 3011.29 | 1791.58 | 22.51 | 8.35 | 475 | 283 | 4 | 1
47 | ФССЦ-509-9900 Пр. Минрегиона №308 от 28.07.09 | Строительный мусор | т | 0.5334
48 | ФЕРр61-2-11 В ред. пр. № 207 Минрегиона РФ | Ремонт штукатурки внутренних стен по камню и бетону цементно-известковым раствором, площадью отдельных мест: более 10 м2 толщиной слоя до 20 мм | 100 м2 отремонтированной поверхности | 0,098 9,8/100 | 2425.05 | 1263.88 | 20.94 | 7.77 | 238 | 124 | 2 | 1
49 | ФССЦ-509-9900 Пр. Минрегиона №308 от 28.07.09 | Строительный мусор | т | 0.3312
50 | ФЕР15-02-031-01 В ред. пр. № 253 Минрегиона РФ | Штукатурка поверхностей дверных откосов по бетону и камню: плоских КОЭФ. К ПОЗИЦИИ: ОЗП=1,15; ЭМ=1,25 к расх.; ЗПМ=1,25; ТЗ=1,15; ОЗП=1,2; ЭМ=1,2 к расх.; ЗПМ=1,2; ТЗ=1,2 | 100 м2 оштукатуриваемой поверхности | 0,00645 0,75*2*0,43/100 | 4959.2 | 2616.09 | 96.6 | 35.85 | 32 | 17 | 1
51 | ФЕР15-04-006-02 В ред. пр. № 253 Минрегиона РФ | Покрытие поверхностей грунтовкой глубокого проникновения: за 2 раза потолков КОЭФ. К ПОЗИЦИИ: ОЗП=1,15; ЭМ=1,25 к расх.; ЗПМ=1,25; ТЗ=1,15; ОЗП=1,2; ЭМ=1,2 к расх.; ЗПМ=1,2; ТЗ=1,2 | 100 м2 покрытия | 0,1578 1,5*10,52/100 | 270.53 | 265.77 | 4.4 | 0.18 | 43 | 42 | 1
52 | ФССЦ-101-2416 Пр. Минрегиона №308 от 28.07.09 | Грунтовка «Бетоконтакт», КНАУФ | кг | 3.156 | 15.09 |  |  |  | 48
53 | ФЕР15-04-005-08 Пр.Минрегиона №339 от 13.07.11 | Окраска поливинилацетатными водоэмульсионными составами высококачественная: по штукатурке потолков КОЭФ. К ПОЗИЦИИ: ОЗП=1,15; ЭМ=1,25 к расх.; ЗПМ=1,25; ТЗ=1,15; ОЗП=1,2; ЭМ=1,2 к расх.; ЗПМ=1,2; ТЗ=1,2 | 100 м2 окрашиваемой поверхности | 0,1578 1,5*10,52/100 | 2744.95 | 1187.24 | 30.18 | 0.53 | 433 | 187 | 5
54 | ФЕР15-04-006-04 В ред. пр. № 253 Минрегиона РФ | Покрытие поверхностей грунтовкой глубокого проникновения: за 2 раза стен и откосов КОЭФ. К ПОЗИЦИИ: ОЗП=1,15; ЭМ=1,25 к расх.; ЗПМ=1,25; ТЗ=1,15; ОЗП=1,2; ЭМ=1,2 к расх.; ЗПМ=1,2; ТЗ=1,2 | 100 м2 покрытия | 0,1045 (9,8+0,65)/100 | 220.11 | 216.66 | 3.09 | 0.18 | 23 | 23
55 | ФССЦ-101-2416 Пр. Минрегиона №308 от 28.07.09 | Грунтовка «Бетоконтакт», КНАУФ | кг | 2.09 | 15.09 |  |  |  | 32
56 | ФЕР15-04-005-07 Пр.Минрегиона №339 от 13.07.11 | Окраска поливинилацетатными водоэмульсионными составами высококачественная: по штукатурке стен и откосов КОЭФ. К ПОЗИЦИИ: ОЗП=1,15; ЭМ=1,25 к расх.; ЗПМ=1,25; ТЗ=1,15; ОЗП=1,2; ЭМ=1,2 к расх.; ЗПМ=1,2; ТЗ=1,2 | 100 м2 окрашиваемой поверхности | 0,1045 (9,8+0,65)/100 | 2319.09 | 912.7 | 27.56 | 0.53 | 242 | 95 | 3
57 | ФЕР11-01-047-01 Пр.Минрегиона №339 от 13.07.11 | Устройство покрытий из плит керамогранитных (порожек) КОЭФ. К ПОЗИЦИИ: ОЗП=1,15; ЭМ=1,25 к расх.; ЗПМ=1,25; ТЗ=1,15; ОЗП=1,2; ЭМ=1,2 к расх.; ЗПМ=1,2; ТЗ=1,2 | 100 м2 покрытия | 0,006 0,6/100 | 22620.97 | 3744.04 | 37.29 | 26.09 | 136 | 22
Итого прямые затраты по разделу в ценах 2001г. | [8 empty] | 81609 | 5156 | 2049 | 289
Итого прямые затраты по разделу с учетом коэффициентов к итогам (Перевод в цены 3 квартала 2013г. ПЗ=5,91 (ОЗП=5,91; ЭМ=5,91; ЗПМ=5,91; МАТ=5,91) (Поз. 20, 27-29, 21, 34, 39, 41, 22-24, 38, 25-26, 30-33, 35, 40, 42, 45, 52, 55, 36-37, 43-44, 46-51, 53-54, 56-57)) | [8 empty] | 482310 | 30472 | 12109 | 1708
Накладные расходы | [8 empty] | 26704
Сметная прибыль | [8 empty] | 21845
Итоги по разделу 2 Витраж :
Итого | [8 empty] | 530859
В том числе:
Материалы | [8 empty] | 439729
Машины и механизмы | [8 empty] | 12109
ФОТ | [8 empty] | 32180
Накладные расходы | [8 empty] | 26704
Сметная прибыль | [8 empty] | 21845
Итого по разделу 2 Витраж | [8 empty] | 530859
Раздел 3. Эксплуатируемая кровля
58 | ФЕР11-01-004-01 В ред. пр. № 253 Минрегиона РФ | Демонтаж гидроизоляции оклеечной рулонными материалами: на мастике Битуминоль, первый слой КОЭФ. К ПОЗИЦИИ: ОЗП=0,8; ЭМ=0,8 к расх.; ЗПМ=0,8; МАТ=0 к расх.; ТЗ=0,8; ТЗМ=0,8 | 100 м2 изолируемой поверхности | 0.18 | 673.42 | 416.36 | 257.06 | 3.62 | 121 | 75 | 46 | 1
59 | ФЕР11-01-004-02 В ред. пр. № 253 Минрегиона РФ | Демонтаж гидроизоляции оклеечной рулонными материалами: на мастике Битуминоль, последующий слой КОЭФ. К ПОЗИЦИИ: Демонтаж ОЗП=0,8; ЭМ=0,8 к расх.; ЗПМ=0,8; МАТ=0 к расх.; ТЗ=0,8; ТЗМ=0,8 | 100 м2 изолируемой поверхности | 0.18 | 377.99 | 251.18 | 126.81 | 2.14 | 68 | 45 | 23
60 | ФЕР08-01-003-05 В ред. пр. № 253 Минрегиона РФ | Демонтаж гидроизоляции стен, фундаментов: боковая оклеечная по выровненной поверхности бутовой кладки, кирпичу и бетону в 2 слоя КОЭФ. К ПОЗИЦИИ: Демонтаж ОЗП=0,8; ЭМ=0,8 к расх.; ЗПМ=0,8; МАТ=0 к расх.; ТЗ=0,8; ТЗМ=0,8 | 100 м2 изолируемой поверхности | 0,0825 0,75*11/100 | 480.33 | 356.06 | 124.27 |  | 40 | 30 | 10
61 | ФЕР11-01-011-01 Пр.Минрегиона №339 от 13.07.11 | Демонтаж стяжек: цементных толщиной 20 мм КОЭФ. К ПОЗИЦИИ: Демонтаж ОЗП=0,8; ЭМ=0,8 к расх.; ЗПМ=0,8; МАТ=0 к расх.; ТЗ=0,8; ТЗМ=0,8 | 100 м2 стяжки | 0.18 | 286.36 | 250.97 | 35.39 | 11.78 | 52 | 46 | 6 | 2
62 | ФЕР11-01-011-02 Пр.Минрегиона №339 от 13.07.11 | Демонтаж стяжек: на каждые 5 мм изменения толщины стяжки добавлять или исключать к расценке 11-01-011-01 (до толщ.30мм) КОЭФ. К ПОЗИЦИИ: до толщ.30мм ПЗ=2 (ОЗП=2; ЭМ=2 к расх.; ЗПМ=2; МАТ=2 к расх.; ТЗ=2; ТЗМ=2); Демонтаж ОЗП=0,8; ЭМ=0,8 к расх.; ЗПМ=0,8; МАТ=0 к расх.; ТЗ=0,8; ТЗМ=0,8 | 100 м2 стяжки | 0.18 | 18.7 | 6.35 | 12.35 | 3.9 | 3 | 1 | 2 | 1
63 | ФССЦ-509-9900 Пр. Минрегиона №308 от 28.07.09 | Строительный мусор | т | 0,972 18*0,03*1,8
64 | ФЕР11-01-004-01 В ред. пр. № 253 Минрегиона РФ | Демонтаж гидроизоляции оклеечной рулонными материалами: на мастике Битуминоль, первый слой КОЭФ. К ПОЗИЦИИ: ОЗП=0,8; ЭМ=0,8 к расх.; ЗПМ=0,8; МАТ=0 к расх.; ТЗ=0,8; ТЗМ=0,8 | 100 м2 изолируемой поверхности | 0.18 | 673.42 | 416.36 | 257.06 | 3.62 | 121 | 75 | 46 | 1
65 | ФЕР11-01-004-02 В ред. пр. № 253 Минрегиона РФ | Демонтаж гидроизоляции оклеечной рулонными материалами: на мастике Битуминоль, последующий слой КОЭФ. К ПОЗИЦИИ: Демонтаж ОЗП=0,8; ЭМ=0,8 к расх.; ЗПМ=0,8; МАТ=0 к расх.; ТЗ=0,8; ТЗМ=0,8 | 100 м2 изолируемой поверхности | 0.18 | 377.99 | 251.18 | 126.81 | 2.14 | 68 | 45 | 23
66 | ФЕР11-01-011-01 Пр.Минрегиона №339 от 13.07.11 | Демонтаж стяжек: цементных толщиной 20 мм КОЭФ. К ПОЗИЦИИ: Демонтаж ОЗП=0,8; ЭМ=0,8 к расх.; ЗПМ=0,8; МАТ=0 к расх.; ТЗ=0,8; ТЗМ=0,8 | 100 м2 стяжки | 0.18 | 286.36 | 250.97 | 35.39 | 11.78 | 52 | 46 | 6 | 2
67 | ФЕР11-01-011-02 Пр.Минрегиона №339 от 13.07.11 | Демонтаж стяжек: на каждые 5 мм изменения толщины стяжки добавлять или исключать к расценке 11-01-011-01 (до толщ.50мм) КОЭФ. К ПОЗИЦИИ: до толщ.50мм ПЗ=6 (ОЗП=6; ЭМ=6 к расх.; ЗПМ=6; МАТ=6 к расх.; ТЗ=6; ТЗМ=6); Демонтаж ОЗП=0,8; ЭМ=0,8 к расх.; ЗПМ=0,8; МАТ=0 к расх.; ТЗ=0,8; ТЗМ=0,8 | 100 м2 стяжки | 0.18 | 56.11 | 19.06 | 37.05 | 11.71 | 10 | 3 | 7 | 2
68 | ФССЦ-509-9900 Пр. Минрегиона №308 от 28.07.09 | Строительный мусор | т | 1,62 18*0,05*1,8
69 | ФЕР11-01-002-01 В ред. пр. № 253 Минрегиона РФ | Демонтаж подстилающих слоев: песчаных (разуклонки) КОЭФ. К ПОЗИЦИИ: Демонтаж ОЗП=0,8; ЭМ=0,8 к расх.; ЗПМ=0,8; МАТ=0 к расх.; ТЗ=0,8; ТЗМ=0,8 | 1 м3 подстилающего слоя | 0,54 18*0,03 | 47.12 | 23.57 | 23.55 | 2.42 | 25 | 13 | 12 | 1
70 | ФЕР46-03-010-06 В ред. пр. № 253 Минрегиона РФ | Пробивка в бетонных потолках толщиной 100 мм отверстий площадью: до 500 см2 (толщ.до 200мм) КОЭФ. К ПОЗИЦИИ: 3.3 При пробивке отверстий в конструкциях толщиной: 150-200 мм ОЗП=1,75; ЭМ=1,75 к расх.; ЗПМ=1,75; ТЗ=1,75; ТЗМ=1,75 | 100 отверстий | 0.02 | 9860.17 | 2463.09 | 7397.08 | 721.98 | 197 | 49 | 148 | 14
71 | ФЕР11-01-008-03 В ред. пр. № 253 Минрегиона РФ | Устройство тепло- и звукоизоляции засыпной: керамзитовой КОЭФ. К ПОЗИЦИИ: ОЗП=1,15; ЭМ=1,25 к расх.; ЗПМ=1,25; ТЗ=1,15 | 1 м3 изоляции | 0,81 18*0,045 | 242.36 | 21.59 | 37.4 | 6.01 | 196 | 17 | 30 | 5
72 | ФЕР11-01-011-01 Пр.Минрегиона №339 от 13.07.11 | Устройство стяжек: цементных толщиной 20 мм КОЭФ. К ПОЗИЦИИ: ОЗП=1,15; ЭМ=1,25 к расх.; ЗПМ=1,25; ТЗ=1,15 | 100 м2 стяжки | 0.18 | 1543.14 | 360.77 | 55.3 | 18.41 | 278 | 65 | 10 | 3
73 | ФЕР11-01-011-02 Пр.Минрегиона №339 от 13.07.11 | Устройство стяжек: на каждые 5 мм изменения толщины стяжки добавлять или исключать к расценке 11-01-011-01 (до толщ.30мм) КОЭФ. К ПОЗИЦИИ: до толщ.30мм ПЗ=2 (ОЗП=2; ЭМ=2 к расх.; ЗПМ=2; МАТ=2 к расх.; ТЗ=2; ТЗМ=2); ОЗП=1,15; ЭМ=1,25 к расх.; ЗПМ=1,25; ТЗ=1,15 | 100 м2 стяжки | 0.18 | 587.69 | 9.13 | 19.3 | 6.1 | 106 | 2 | 3 | 1
74 | ФЕР11-01-004-01 В ред. пр. № 253 Минрегиона РФ | Устройство гидроизоляции оклеечной рулонными материалами: на мастике Битуминоль, первый слой КОЭФ. К ПОЗИЦИИ: ОЗП=1,15; ЭМ=1,25 к расх.; ЗПМ=1,25; ТЗ=1,15 | 100 м2 изолируемой поверхности | 0.18 | 2909.12 | 598.52 | 401.65 | 5.65 | 524 | 108 | 72 | 1
75 | ФССЦ-101-1742 Пр. Минрегиона №308 от 28.07.09 | Толь с крупнозернистой посыпкой гидроизоляционный марки ТГ-350 | м2 | -20.88 | 5.71 |  |  |  | -119
76 | ФЕР11-01-004-02 В ред. пр. № 253 Минрегиона РФ | Устройство гидроизоляции оклеечной рулонными материалами: на мастике Битуминоль, последующий слой КОЭФ. К ПОЗИЦИИ: ОЗП=1,15; ЭМ=1,25 к расх.; ЗПМ=1,25; ТЗ=1,15 | 100 м2 изолируемой поверхности | 0.18 | 1863.29 | 361.08 | 198.14 | 3.34 | 335 | 65 | 36 | 1
77 | ФССЦ-101-1742 Пр. Минрегиона №308 от 28.07.09 | Толь с крупнозернистой посыпкой гидроизоляционный марки ТГ-350 | м2 | -20.88 | 5.71 |  |  |  | -119
78 | прайс | Техноэласт Мост Б | м2 | 41,76 20,88*2 | 28,52 195*1,02/1,18/5,91 |  |  |  | 1191
79 | ФЕР11-01-011-01 Пр.Минрегиона №339 от 13.07.11 | Устройство стяжек: цементных толщиной 20 мм КОЭФ. К ПОЗИЦИИ: ОЗП=1,15; ЭМ=1,25 к расх.; ЗПМ=1,25; ТЗ=1,15 | 100 м2 стяжки | 0.18 | 1543.14 | 360.77 | 55.3 | 18.41 | 278 | 65 | 10 | 3
80 | ФЕР11-01-002-03 В ред. пр. № 253 Минрегиона РФ | Устройство подстилающих слоев: гравийных (фильтрующий слой) КОЭФ. К ПОЗИЦИИ: ОЗП=1,15; ЭМ=1,25 к расх.; ЗПМ=1,25; ТЗ=1,15 | 1 м3 подстилающего слоя | 0,54 18*0,03 | 232.32 | 34.02 | 68.28 | 6.91 | 125 | 18 | 37 | 4
81 | ФССЦ-408-0103 Пр. Минрегиона №308 от 28.07.09 | Гравий для строительных работ марка Др.8, фракция 20-40 мм | м3 | -0.6912 | 101.3 |  |  |  | -70
82 | ФССЦ-408-0102 Пр. Минрегиона №308 от 28.07.09 | Гравий для строительных работ марка Др.8, фракция 10-20 мм | м3 | 0.6912 | 108.48 |  |  |  | 75
83 | ФЕР26-01-055-01 В ред. пр. № 253 Минрегиона РФ прим | Укладка геотекстильного полотна КОЭФ. К ПОЗИЦИИ: ОЗП=1,15; ЭМ=1,25 к расх.; ЗПМ=1,25; ТЗ=1,15 | 100 м2 поверхности покрытия изоляции | 0.18 | 9367.42 | 964.3 | 27.24 |  | 1686 | 174 | 5
84 | ФЕР11-01-002-01 В ред. пр. № 253 Минрегиона РФ | Устройство подстилающих слоев: песчаных КОЭФ. К ПОЗИЦИИ: ОЗП=1,15; ЭМ=1,25 к расх.; ЗПМ=1,25; ТЗ=1,15 | 1 м3 подстилающего слоя | 0,54 18*0,03 | 137.36 | 33.88 | 36.8 | 3.78 | 74 | 18 | 20 | 2
85 | ФССЦ-408-0122 Пр. Минрегиона №308 от 28.07.09 | Песок природный для строительных работ средний | м3 | -0.648 | 55.26 |  |  |  | -36
86 | ФССЦ-408-0121 Пр. Минрегиона №308 от 28.07.09 | Песок природный для строительных работ повышенной крупности и крупный | м3 | 0.648 | 59.99 |  |  |  | 39
87 | ФЕР27-07-005-03 В ред. пр. № 253 Минрегиона РФ | Устройство покрытий из тротуарной плитки, количество плитки при укладке на 1 м2: 90 шт. КОЭФ. К ПОЗИЦИИ: ОЗП=1,15; ЭМ=1,25 к расх.; ЗПМ=1,25; ТЗ=1,15 | 10 м2 | 1,8 18/10 | 230.72 | 210.17 | 17.3 | 0.81 | 415 | 378 | 31 | 1
88 | ФССЦ-403-8811 ИЗМ. Пр.Минрегиона от 15.12.10 №656 | Плитка фигурная тротуарная, цветная толщина 30 мм | м2 | 18.36 | 93.62 |  |  |  | 1719
89 | ФЕР26-01-041-01 В ред. пр. № 253 Минрегиона РФ прим | Изоляция изделиями из пенопласта на битуме холодных поверхностей: стен и колонн прямоугольных (Экструдированный ППС) КОЭФ. К ПОЗИЦИИ: ОЗП=1,15; ЭМ=1,25 к расх.; ЗПМ=1,25; ТЗ=1,15 | 1 м3 изоляции | 0,825 0,1*0,75*11 | 1480.32 | 203.94 | 56 |  | 1221 | 168 | 46
90 | ФЕР08-01-003-05 В ред. пр. № 253 Минрегиона РФ | Гидроизоляция стен, фундаментов: боковая оклеечная по выровненной поверхности бутовой кладки, кирпичу и бетону в 2 слоя КОЭФ. К ПОЗИЦИИ: ОЗП=1,15; ЭМ=1,25 к расх.; ЗПМ=1,25; ТЗ=1,15 | 100 м2 изолируемой поверхности | 0,0825 0,75*11/100 | 3595.61 | 511.83 | 194.18 |  | 297 | 42 | 16
91 | ФССЦ-101-1742 Пр. Минрегиона №308 от 28.07.09 | Толь с крупнозернистой посыпкой гидроизоляционный марки ТГ-350 | м2 | -18.98 | 5.71 |  |  |  | -108
92 | прайс | Техноэласт Мост Б | м2 | 18.98 | 28,52 195*1,02/1,18/5,91 |  |  |  | 541
93 | ФЕР15-02-024-05 Пр.Минрегиона №339 от 13.07.11 | Облицовка стен листами сухой штукатурки при отделке под окраску с креплением винтами самонарезающими (минеритом) КОЭФ. К ПОЗИЦИИ: ОЗП=1,15; ЭМ=1,25 к расх.; ЗПМ=1,25; ТЗ=1,15 | 100 м2 отделываемой поверхности | 0,165 0,75*11*2/100 | 3278.64 | 932.18 | 118.56 | 16.13 | 541 | 154 | 20 | 3
94 | ФССЦ-101-2509 Пр. Минрегиона №308 от 28.07.09 | Листы гипсокартонные ГКЛ 12,5 мм | м2 | -17.33 | 15 |  |  |  | -260
95 | прайс | Минерит ХД толщ.10 | м2 | 17.33 | 145,97 998*1,02/1,18/5,91 |  |  |  | 2530
96 | ФЕР16-07-002-01 Изм. Пр. Минрегиона №81 от 27.02.10 | Установка воронок водосточных КОЭФ. К ПОЗИЦИИ: ОЗП=1,15; ЭМ=1,25 к расх.; ЗПМ=1,25; ТЗ=1,15 | 1 воронка | 2 | 399.43 | 32.99 | 18.38 | 0.18 | 799 | 66 | 37
97 | ФССЦ-301-3302 Пр. Минрегиона №308 от 28.07.09 | Воронка водосточная диаметром 100 мм КОЭФ. К ПОЗИЦИИ: ОЗП=1,15; ЭМ=1,25 к расх.; ЗПМ=1,25; ТЗ=1,15 | шт. | -2 | 344 |  |  |  | -688
98 | прайс | Воронка водоприемная двухуровневая | шт | 2 | 639,16 4370*1,02/1,18/5,91 |  |  |  | 1278
99 | ФЕРр58-10-1 В ред. пр. № 207 Минрегиона РФ | Смена: прямых звеньев водосточных труб с земли, лестниц или подмостей | 100 м | 0,086 4,3*2/100 | 6796.71 | 313.9 | 11.33 |  | 585 | 27 | 1
100 | ФЕРр58-10-3 В ред. пр. № 207 Минрегиона РФ | Смена: колен водосточных труб с земли, лестниц и подмостей | 100 шт. | 0,06 3*2/100 | 4033.82 | 545.07 | 6.97 |  | 242 | 33
101 | ФЕРр58-10-5 В ред. пр. № 207 Минрегиона РФ | Смена: отливов (отметов) водосточных труб | 100 шт. | 0.02 | 4051.69 | 452.94 | 6.97 |  | 81 | 9
102 | ФЕРр58-22-1 В ред. пр. № 207 Минрегиона РФ | Смена ухватов для водосточных труб: в каменных стенах | 100 шт. | 0.04 | 863.9 | 308.83 | 0.87 |  | 35 | 12
Итого прямые затраты по разделу в ценах 2001г. | [8 empty] | 14548 | 1849 | 703 | 48
Итого прямые затраты по разделу с учетом коэффициентов к итогам (Перевод в цены 3 квартала 2013г. ПЗ=5,91 (ОЗП=5,91; ЭМ=5,91; ЗПМ=5,91; МАТ=5,91) (Поз. 58-59, 61-62, 64-67, 69, 71-74, 76, 79-80, 84, 60, 90, 70, 75, 77-78, 81-82, 85-86, 88, 91-92, 94-95, 98, 83, 89, 87, 93, 96-97, 99-102)) | [8 empty] | 85979 | 10928 | 4155 | 284
Накладные расходы | [8 empty] | 12382
Сметная прибыль | [8 empty] | 7228
Итоги по разделу 3 Эксплуатируемая кровля :
Итого | [8 empty] | 105589
В том числе:
Материалы | [8 empty] | 70896
Машины и механизмы | [8 empty] | 4155
ФОТ | [8 empty] | 11212
Накладные расходы | [8 empty] | 12382
Сметная прибыль | [8 empty] | 7228
Итого по разделу 3 Эксплуатируемая кровля | [8 empty] | 105589
Раздел 4. Карниз
103 | ФЕР08-07-001-02 Пр.Минрегиона №339 от 13.07.11 | Установка и разборка наружных инвентарных лесов высотой до 16 м: трубчатых для прочих отделочных работ КОЭФ. К ПОЗИЦИИ: ОЗП=1,15; ЭМ=1,25 к расх.; ЗПМ=1,25; ТЗ=1,15 | 100 м2 вертикальной проекции для наружных лесов | 0,79715 (4,61*11,5+1,5*2*8,9)/100 | 783.06 | 432.22 | 7.63 |  | 624 | 345 | 6
Итого прямые затраты по разделу в ценах 2001г. | [8 empty] | 624 | 345 | 6
Итого прямые затраты по разделу с учетом коэффициентов к итогам (Перевод в цены 3 квартала 2013г. ПЗ=5,91 (ОЗП=5,91; ЭМ=5,91; ЗПМ=5,91; МАТ=5,91) (Поз. 103)) | [8 empty] | 3688 | 2039 | 35
Накладные расходы | [8 empty] | 2239
Сметная прибыль | [8 empty] | 1387
Итоги по разделу 4 Карниз :
Итого | [8 empty] | 7314
В том числе:
Материалы | [8 empty] | 1614
Машины и механизмы | [8 empty] | 35
ФОТ | [8 empty] | 2039
Накладные расходы | [8 empty] | 2239
Сметная прибыль | [8 empty] | 1387
Итого по разделу 4 Карниз | [8 empty] | 7314
Раздел 5. Электромонтажные работы
104 | ФЕРм08-03-526-01 В ред. пр. № 321 Минрегиона РФ | Автомат одно-, двух-, трехполюсный, устанавливаемый на конструкции: на стене или колонне, на ток до 25 А КОЭФ. К ПОЗИЦИИ: ПЗ=0,8 (ОЗП=0,8; ЭМ=0,8 к расх.; ЗПМ=0,8; МАТ=0,8 к расх.; ТЗ=0,8; ТЗМ=0,8); ОЗП=1,2; ЭМ=1,2 к расх.; ЗПМ=1,2; ТЗ=1,2 | 1 шт. | 1 | 207.33 | 14.25 | 1.08 |  | 207 | 14 | 1
105 | прайс | Автоматический выключатель АВДТ-64 Ip 10А 30мА КОЭФ. К ПОЗИЦИИ: ОЗП=1,2; ЭМ=1,2 к расх.; ЗПМ=1,2; ТЗ=1,2 | шт | 1 | 53,82 368*1,02/1,18/5,91 |  |  |  | 54
106 | ФЕРм08-02-410-01 В ред. пр. № 321 Минрегиона РФ | Труба полиэтиленовая по основанию пола, диаметр: до 25 мм КОЭФ. К ПОЗИЦИИ: ПЗ=0,8 (ОЗП=0,8; ЭМ=0,8 к расх.; ЗПМ=0,8; МАТ=0,8 к расх.; ТЗ=0,8; ТЗМ=0,8); ОЗП=1,2; ЭМ=1,2 к расх.; ЗПМ=1,2; ТЗ=1,2 | 100 м | 0.25 | 752.17 | 150.7 | 27.17 | 1.43 | 188 | 38 | 7
107 | ФССЦ-103-2402 Пр.Минрегиона №535 от 11.11.11 | Трубы гибкие гофрированные из самозатухающего ПВХ-пластиката легкого типа диаметром 16 мм КОЭФ. К ПОЗИЦИИ: ОЗП=1,2; ЭМ=1,2 к расх.; ЗПМ=1,2; ТЗ=1,2 | м | 25 | 2.24 |  |  |  | 56
108 | ФЕРм08-02-412-01 Изм. Прик.Минрег. от 21.12.10 №747 | Затягивание провода в проложенные трубы и металлические рукава первого одножильного или многожильного в общей оплетке, суммарное сечение до 2,5 мм2 КОЭФ. К ПОЗИЦИИ: ОЗП=1,2; ЭМ=1,2 к расх.; ЗПМ=1,2; ТЗ=1,2 | 100 м | 0.25 | 268.9 | 63.28 | 2.9 | 0.17 | 67 | 16 | 1
109 | ФССЦ-501-8482 Пр.Минрегиона №535 от 11.11.11 | Кабель силовой с медными жилами с поливинилхлоридной изоляцией и оболочкой, не распространяющий горение, с низким дымо- и газовыделением марки ВВГнг-LS, с числом жил - 3 и сечением 1,5 мм2 КОЭФ. К ПОЗИЦИИ: ОЗП=1,2; ЭМ=1,2 к расх.; ЗПМ=1,2; ТЗ=1,2 | 1000 м | 0.025 | 4832.12 |  |  |  | 121
110 | ФЕРм08-02-405-01 В ред. пр. № 321 Минрегиона РФ | Провод по установленным стальным конструкциям и панелям, сечение: до 16 мм2 КОЭФ. К ПОЗИЦИИ: ПЗ=0,8 (ОЗП=0,8; ЭМ=0,8 к расх.; ЗПМ=0,8; МАТ=0,8 к расх.; ТЗ=0,8; ТЗМ=0,8); ОЗП=1,2; ЭМ=1,2 к расх.; ЗПМ=1,2; ТЗ=1,2 | 100 м | 0.15 | 1192.93 | 345.62 | 117.56 | 3.24 | 179 | 52 | 18
111 | прайс | Кабель нагревательный саморегулирующийся TRACECO-15 КОЭФ. К ПОЗИЦИИ: ОЗП=1,2; ЭМ=1,2 к расх.; ЗПМ=1,2; ТЗ=1,2 | м | 15 | 55,58 380*1,02/1,18/5,91 |  |  |  | 834
Итого прямые затраты по разделу в ценах 2001г. | [8 empty] | 1706 | 120 | 27
Итого прямые затраты по разделу с учетом коэффициентов к итогам (Перевод в цены 3 квартала 2013г. ПЗ=5,91 (ОЗП=5,91; ЭМ=5,91; ЗПМ=5,91; МАТ=5,91) (Поз. 104, 106, 108, 110, 105, 107, 109, 111)) | [8 empty] | 10082 | 709 | 160
Накладные расходы | [8 empty] | 674
Сметная прибыль | [8 empty] | 461
Итоги по разделу 5 Электромонтажные работы :
Итого | [8 empty] | 11217
В том числе:
Материалы | [8 empty] | 9213
Машины и механизмы | [8 empty] | 160
ФОТ | [8 empty] | 709
Накладные расходы | [8 empty] | 674
Сметная прибыль | [8 empty] | 461
Итого по разделу 5 Электромонтажные работы | [8 empty] | 11217
Раздел 6. Прочие работы
Погрузка и вывоз мусора
112 | ФССЦпг01-01-01-041 Пр.Минрегиона №354 от 20.07.11 | Погрузочные работы при автомобильных перевозках: Мусор строительный с погрузкой вручную | 1 т груза | 5.004 | 42.98 | 42.98 |  |  | 215 | 215
113 | ФССЦпг03-21-01-010 Пр.Минрегиона №354 от 20.07.11 | Перевозка грузов автомобилями-самосвалами грузоподъемностью 10 т, работающих вне карьера, на расстояние: до 10 км I класс груза | 1 т груза | 5.004 | 11.42 |  | 11.42 |  | 57 |  | 57
Итого прямые затраты по разделу в ценах 2001г. | [8 empty] | 272 | 215 | 57
Итого прямые затраты по разделу с учетом коэффициентов к итогам (Перевод в цены 3 квартала 2013г. ПЗ=5,91 (ОЗП=5,91; ЭМ=5,91; ЗПМ=5,91; МАТ=5,91) (Поз. 112-113)) | [8 empty] | 1608 | 1271 | 337
Итоги по разделу 6 Прочие работы :
Итого | [8 empty] | 1608
В том числе:
Машины и механизмы | [8 empty] | 337
ФОТ | [8 empty] | 1271
Итого по разделу 6 Прочие работы | [8 empty] | 1608
ИТОГИ ПО СМЕТЕ:
Итого прямые затраты по смете в ценах 2001г. | [8 empty] | 104410 | 8754 | 3127 | 353
Итого прямые затраты по смете с учетом коэффициентов к итогам | [8 empty] | 617065 | 51734 | 18481 | 2086
В том числе, справочно:
Перевод в цены 3 квартала 2013г. ПЗ=5,91 (ОЗП=5,91; ЭМ=5,91; ЗПМ=5,91; МАТ=5,91) (Поз. 1, 3-9, 11, 43, 99-102, 2, 17, 35, 40, 42, 45, 52, 55, 75, 77-78, 81-82, 85-86, 88, 91-92, 94-95, 98, 10, 12-13, 18-19, 14, 44, 15-16, 89, 83, 20, 27-29, 21, 34, 39, 41, 22-24, 38, 70, 25-26, 63, 68, 30, 60, 90, 103, 31-33, 36-37, 46-51, 53-54, 56, 93, 57-59, 61-62, 64-67, 69, 71-74, 76, 79-80, 84, 87, 96-97, 112-113, 104, 106, 108, 110, 105, 107, 109, 111) | [8 empty] | 512655 | 42982 | 15354 | 1733
Накладные расходы | [8 empty] | 47832
В том числе, справочно:
79% ФОТ (от 2417) (Поз. 46-49) | [8 empty] | 1909
80% ФОТ (от 24) (Поз. 25-26, 63, 68) | [8 empty] | 19
82% ФОТ (от 165) (Поз. 22-23) | [8 empty] | 135
83% ФОТ (от 3877) (Поз. 1, 3-9, 11, 43, 99-102) | [8 empty] | 3218
86% ФОТ (от 1536) (Поз. 20, 27-29) | [8 empty] | 1321
90%*0.9 ФОТ (от 23918) (Поз. 21, 34, 39, 41, 36-37) | [8 empty] | 19373
95% ФОТ (от 709) (Поз. 104, 106, 108, 110) | [8 empty] | 674
100%*0.9 ФОТ (от 3682) (Поз. 15-16, 89, 83) | [8 empty] | 3314
105%*0.9 ФОТ (от 3487) (Поз. 31-33, 50-51, 53-54, 56, 93) | [8 empty] | 3296
110%*0.9 ФОТ (от 1353) (Поз. 24, 38, 70) | [8 empty] | 1339
118%*0.9 ФОТ (от 709) (Поз. 14, 44) | [8 empty] | 753
120%*0.9 ФОТ (от 1087) (Поз. 10, 12-13, 18-19) | [8 empty] | 1174
122%*0.9 ФОТ (от 2470) (Поз. 30, 60, 90, 103) | [8 empty] | 2712
123%*0.9 ФОТ (от 4485) (Поз. 57-59, 61-62, 64-67, 69, 71-74, 76, 79-80, 84) | [8 empty] | 4965
128%*0.9 ФОТ (от 390) (Поз. 96-97) | [8 empty] | 449
142% ФОТ (от 2240) (Поз. 87) | [8 empty] | 3181
Сметная прибыль | [8 empty] | 34825
В том числе, справочно:
50% ФОТ (от 2417) (Поз. 46-49) | [8 empty] | 1209
55%*0.85 ФОТ (от 3079) (Поз. 50-51, 53-54, 56, 93) | [8 empty] | 1439
62% ФОТ (от 165) (Поз. 22-23) | [8 empty] | 102
63%*0.85 ФОТ (от 709) (Поз. 14, 44) | [8 empty] | 380
65% ФОТ (от 4586) (Поз. 1, 3-9, 11, 43, 99-102, 104, 106, 108, 110) | [8 empty] | 2981
65%*0.85 ФОТ (от 1495) (Поз. 10, 12-13, 18-19, 31-33) | [8 empty] | 826
68% ФОТ (от 24) (Поз. 25-26, 63, 68) | [8 empty] | 16
70% ФОТ (от 1536) (Поз. 20, 27-29) | [8 empty] | 1075
70%*0,85 * 0.85 ФОТ (от 1028) (Поз. 83) | [8 empty] | 520
70%*0.85 ФОТ (от 4090) (Поз. 15-16, 89, 24, 38, 70, 36-37) | [8 empty] | 2433
75%*0.85 ФОТ (от 4485) (Поз. 57-59, 61-62, 64-67, 69, 71-74, 76, 79-80, 84) | [8 empty] | 2859
80%*0.85 ФОТ (от 2470) (Поз. 30, 60, 90, 103) | [8 empty] | 1680
83%*0.85 ФОТ (от 390) (Поз. 96-97) | [8 empty] | 275
85%*0.85 ФОТ (от 23835) (Поз. 21, 34, 39, 41) | [8 empty] | 17221
95%*0.85 ФОТ (от 2240) (Поз. 87) | [8 empty] | 1809
Итоги по смете:
Итого Строительные работы | [8 empty] | 688505
Итого Монтажные работы | [8 empty] | 11217
Итого | [8 empty] | 699722
В том числе:
Материалы | [8 empty] | 546850
Машины и механизмы | [8 empty] | 18481
ФОТ | [8 empty] | 53820
Накладные расходы | [8 empty] | 47832
Сметная прибыль | [8 empty] | 34825
Компенсация НДС (МАТ+(ЭМ-ЗПМ)+НР*0,1712+СП*0,15)*0,18 | [8 empty] | 103798
ВСЕГО по смете | [8 empty] | 803520
Составил: ___________________________И.В.Фокина
(должность, подпись, расшифровка)