## hx_abc4
УТВЕРЖДАЮ:
__________________________
"____" _______________2014 г.
МКУ "Управление делами администрации города Иваново
(наименование стройки)
ЛОКАЛЬНЫЙ СМЕТНЫЙ РАСЧЕТ №
(локальная смета)
на | Текущий ремонт помещения кабинета №908 административного здания по адресу г.Иваново , пл.Революции д.6 " ,
(наименование работ и затрат, наименование объекта)
|  |  |  | Сметная стоимость | [6 empty] | 182.993 | тыс.руб.
Составлена 3 кв 2014г | [11 empty] | руб.
N п/п | Шифр и номер позиции норматива | Наименование работ и затрат | Количество | Стоимость единицы |  |  | Общая стоимость |  |  |  | Затраты труда рабочих, чел.-ч, не занятых обслуж. машин
|  |  |  | Всего | экспл. машин | материалов | Всего | оплаты труда | экспл. машин | материалов
|  |  | Единица измерения | оплаты труда | в т.ч. оплаты труда | возвр. мате-риалов |  |  | в т.ч. оплаты труда | возвр. мате-риалов | обслуживающие маш.
[11 empty] | на един. | всего
1 | 2 | 3 | 4 | 5 | 6 | 7 | 8 | 9 | 10 | 11 | 12 | 13
1 | 57-3-1 ФЕРр-2001 Минстрой РФ пр. № 31 | Разборка плинтусов деревянных и из пластмассовых материалов | 0.23 | 29.41 | -- | -- | 7 | 7 | -- | -- | 3.77 | 1
|  |  | 100 м плинтуса | 29.41 | -- | -- |  |  | -- |  | -- | --
|  | Наименование затрат | Базисная стоимость | Коэф-ты тех. части | На ед. в базисных | Коэф-ты пересчета | На ед. в текущих | В текущих ценах |  |  | Стоимость 1 чел.-ч
|  | Оплата труда рабочих, ср. разряд-2 | 29.41 | 1 | 29.41 | 1 | 29.41 | 7 |  |  | 7.8
|  | НР от ОЗП+ЗПМ - 80% |  | 23.53 |  |  | 5
|  | СП от ОЗП+ЗПМ - 68% |  | 20 |  |  | 5
|  | Сметная стоимость |  |  |  |  | 17
2 | 57-2-1 ФЕРр-2001 Минстрой РФ пр. № 31 | Разборка покрытий полов из линолеума и релина | 0.39 | 92.9 | 4.06 | -- | 36 | 35 | 2 | -- | 11.39 | 4
|  |  | 100 м2 покрытия | 88.84 | 1.76 | -- |  |  | 1 |  | 0.13 | --
|  | Наименование затрат | Базисная стоимость | Коэф-ты тех. части | На ед. в базисных | Коэф-ты пересчета | На ед. в текущих | В текущих ценах |  |  | Стоимость 1 чел.-ч
|  | Оплата труда рабочих, ср. разряд-2 | 88.84 | 1 | 88.84 | 1 | 88.84 | 35 |  |  | 7.8
|  | Затраты на эксплуатацию машин и механизмов | 4.06 | 1 | 4.06 | 1 | 4.06 |  | 2
|  | в т.ч. эксплуатация машин без оплаты труда | 2.3 | 1 | 2.3 | 1 | 2.3 |  | 1
|  | в т.ч. оплата труда машинистов | 1.76 | 1 | 1.76 | 1 | 1.76 |  | 1 |  | 13.54
|  | НР от ОЗП+ЗПМ - 80% |  | 72.48 |  |  | 28
|  | СП от ОЗП+ЗПМ - 68% |  | 61.61 |  |  | 24
|  | Сметная стоимость |  |  |  |  | 88
3 | 11-01-011-01 ФЕР-2001 Минстрой РФ пр. № 31 | Демонтаж.Устройство стяжек цементных толщиной 20 мм (прим. разборка ) | 0.39 | 343.63 | 42.47 | -- | 134 | 117 | 17 | -- | 37.93 | 15
|  |  | 100 м2 стяжки | 301.16 | 16.46 | -- |  |  | 6 |  | 1.22 | --
|  | Наименование затрат | Базисная стоимость | Коэф-ты тех. части | На ед. в базисных | Коэф-ты пересчета | На ед. в текущих | В текущих ценах |  |  | Стоимость 1 чел.-ч
|  | Оплата труда рабочих, ср. разряд-2,2 | 313.71 | 0.96 | 301.16 | 1 | 301.16 | 117 |  |  | 7.94
|  | Затраты на эксплуатацию машин и механизмов | 44.24 | 0.96 | 42.47 | 1 | 42.47 |  | 17
|  | в т.ч. эксплуатация машин без оплаты труда | 27.09 | 0.96 | 26.01 | 1 | 26.01 |  | 11
|  | в т.ч. оплата труда машинистов | 17.15 | 0.96 | 16.46 | 1 | 16.46 |  | 6 |  | 13.49
|  | Стоимость материалов | 1127.07 | 0 | -- | 1 | -- |  |  | --
|  | НР от ОЗП+ЗПМ - 110,7% (=123х0,9) |  | 351.61 |  |  | 137
|  | СП от ОЗП+ЗПМ - 63,75% (=75х0,85) |  | 202.49 |  |  | 79
|  | Сметная стоимость |  |  |  |  | 350
4 | 11-01-011-01 ФЕР-2001 Минстрой РФ пр. № 31 | Устройство стяжек цементных толщиной 20 мм | 0.39 | 1626.35 | 66.36 | 1127.07 | 634 | 169 | 26 | 439 | 54.52 | 21
|  |  | 100 м2 стяжки | 432.92 | 25.73 | -- |  |  | 10 |  | 1.91 | 1
|  | Наименование затрат | Базисная стоимость | Коэф-ты тех. части | На ед. в базисных | Коэф-ты пересчета | На ед. в текущих | В текущих ценах |  |  | Стоимость 1 чел.-ч
|  | Оплата труда рабочих, ср. разряд-2,2 | 313.71 | 1.38 | 432.92 | 1 | 432.92 | 169 |  |  | 7.94
|  | Затраты на эксплуатацию машин и механизмов | 44.24 | 1.5 | 66.36 | 1 | 66.36 |  | 26
|  | в т.ч. эксплуатация машин без оплаты труда | 27.09 | 1.5 | 40.63 | 1 | 40.63 |  | 16
|  | в т.ч. оплата труда машинистов | 17.15 | 1.5 | 25.73 | 1 | 25.73 |  | 10 |  | 13.47
|  | Стоимость материалов | 1127.07 | 1 | 1127.07 | 1 | 1127.07 |  |  | 440
|  | НР от ОЗП+ЗПМ - 110,7% (=123х0,9) |  | 507.72 |  |  | 198
|  | СП от ОЗП+ЗПМ - 63,75% (=75х0,85) |  | 292.39 |  |  | 114
|  | Сметная стоимость |  |  |  |  | 946
5 | 11-01-036-04 ФЕР-2001 Минстрой РФ пр. № 31 | Устройство покрытий из линолеума насухо со свариванием полотнищ в стыках | 0.39 | 7449.13 | 105.73 | 6983.19 | 2905 | 140 | 41 | 2724 | 43.35 | 17
|  |  | 100 м2 покрытия | 360.21 | 6.89 | -- |  |  | 3 |  | 0.51 | --
|  | Наименование затрат | Базисная стоимость | Коэф-ты тех. части | На ед. в базисных | Коэф-ты пересчета | На ед. в текущих | В текущих ценах |  |  | Стоимость 1 чел.-ч
|  | Оплата труда рабочих, ср. разряд-2,7 | 261.02 | 1.38 | 360.21 | 1 | 360.21 | 140 |  |  | 8.31
|  | Затраты на эксплуатацию машин и механизмов | 70.49 | 1.5 | 105.73 | 1 | 105.73 |  | 41
|  | в т.ч. эксплуатация машин без оплаты труда | 65.9 | 1.5 | 98.85 | 1 | 98.85 |  | 38
|  | в т.ч. оплата труда машинистов | 4.59 | 1.5 | 6.89 | 1 | 6.89 |  | 3 |  | 13.51
|  | Стоимость материалов | 6983.19 | 1 | 6983.19 | 1 | 6983.19 |  |  | 2723
|  | НР от ОЗП+ЗПМ - 110,7% (=123х0,9) |  | 406.37 |  |  | 158
|  | СП от ОЗП+ЗПМ - 63,75% (=75х0,85) |  | 234.02 |  |  | 91
|  | Сметная стоимость |  |  |  |  | 3154
6 | 101-0562 ФССЦ-2001 Минстрой РФ пр. № 31 | Линолеум поливинилхлоридный на теплоизолирующей подоснове марок ПР-ВТ, ВК-ВТ, ЭК-ВТ | 39.78 | -67.8 | -- | -67.8 | -2697 | -- | -- | -2697 | -- | --
|  |  | м2 | -- | -- | -- |  |  | -- |  | -- | --
|  | Наименование затрат | Базисная стоимость | Коэф-ты тех. части | На ед. в базисных | Коэф-ты пересчета | На ед. в текущих | В текущих ценах |  |  | Стоимость 1 чел.-ч
|  | Ресурсы по проекту | -67.8 | 1 | -67.8 | 1 | -67.8 |  |  | -2697
7 | 101-4216 ФССЦ-2001 Минстрой РФ пр. № 31 | Линолеум полукоммерческий гетерогенный (толщина 3,2 мм, толщина защитного слоя 0,5 мм, класс 23/32) | 39.78 | 89.75 | -- | 89.75 | 3570 | -- | -- | 3570 | -- | --
|  |  | м2 | -- | -- | -- |  |  | -- |  | -- | --
|  | Наименование затрат | Базисная стоимость | Коэф-ты тех. части | На ед. в базисных | Коэф-ты пересчета | На ед. в текущих | В текущих ценах |  |  | Стоимость 1 чел.-ч
|  | Ресурсы по проекту | 89.75 | 1 | 89.75 | 1 | 89.75 |  |  | 3570
8 | 11-01-040-03 ФЕР-2001 Минстрой РФ пр. № 31 | Устройство плинтусов поливинилхлоридных на винтах самонарезающих | 0.23 | 1496.37 | 16.86 | 1395.14 | 344 | 19 | 4 | 321 | 9.19 | 2
|  |  | 100 м плинтуса | 84.37 | -- | -- |  |  | -- |  | -- | --
|  | Наименование затрат | Базисная стоимость | Коэф-ты тех. части | На ед. в базисных | Коэф-ты пересчета | На ед. в текущих | В текущих ценах |  |  | Стоимость 1 чел.-ч
|  | Оплата труда рабочих, ср. разряд-3,6 | 61.14 | 1.38 | 84.37 | 1 | 84.37 | 19 |  |  | 9.18
|  | Затраты на эксплуатацию машин и механизмов | 11.24 | 1.5 | 16.86 | 1 | 16.86 |  | 4
|  | Стоимость материалов | 1395.14 | 1 | 1395.14 | 1 | 1395.14 |  |  | 321
|  | НР от ОЗП+ЗПМ - 110,7% (=123х0,9) |  | 93.4 |  |  | 21
|  | СП от ОЗП+ЗПМ - 63,75% (=75х0,85) |  | 53.79 |  |  | 12
|  | Сметная стоимость |  |  |  |  | 377
9 | 11-01-049-01 ФЕР-2001 Минстрой РФ пр. № 31 | Укладка металлического накладного профиля (порога) | 0.01 | 315.75 | 34.66 | 80.4 | 3 | 2 | -- | 1 | 22.96 | --
|  |  | 100 м профиля | 200.69 | -- | -- |  |  | -- |  | -- | --
|  | Наименование затрат | Базисная стоимость | Коэф-ты тех. части | На ед. в базисных | Коэф-ты пересчета | На ед. в текущих | В текущих ценах |  |  | Стоимость 1 чел.-ч
|  | Оплата труда рабочих, ср. разряд-3,2 | 145.43 | 1.38 | 200.69 | 1 | 200.69 | 2 |  |  | 8.74
|  | Затраты на эксплуатацию машин и механизмов | 23.11 | 1.5 | 34.66 | 1 | 34.66 |  | --
|  | Стоимость материалов | 80.4 | 1 | 80.4 | 1 | 80.4 |  |  | 1
|  | НР от ОЗП+ЗПМ - 110,7% (=123х0,9) |  | 222.17 |  |  | 2
|  | СП от ОЗП+ЗПМ - 63,75% (=75х0,85) |  | 127.94 |  |  | 1
|  | Сметная стоимость |  |  |  |  | 6
10 | прайс | Порог алюмин. А11 бронза/мат.(150:1,18:5,52.1,02 )" | 1.05 | 23.49 | -- | 23.49 | 25 | -- | -- | 25 | -- | --
|  |  | м | -- | -- | -- |  |  | -- |  | -- | --
|  | Наименование затрат | Базисная стоимость | Коэф-ты тех. части | На ед. в базисных | Коэф-ты пересчета | На ед. в текущих | В текущих ценах |  |  | Стоимость 1 чел.-ч
|  | Ресурсы по проекту | 23.49 | 1 | 23.49 | 1 | 23.49 |  |  | 25
11 | 61-2-7 ФЕРр-2001 Минстрой РФ пр. № 31 | Ремонт штукатурки внутренних стен по камню и бетону цементно-известковым раствором, площадью отдельных мест до 1 м2 толщиной слоя до 20 мм | 0.012 | 3184.35 | 20.94 | 1140.23 | 38 | 24 | -- | 14 | 228.35 | 3
|  |  | 100 м2 отремонтированной поверхности | 2023.18 | 9.05 | -- |  |  | -- |  | 0.67 | --
|  | Наименование затрат | Базисная стоимость | Коэф-ты тех. части | На ед. в базисных | Коэф-ты пересчета | На ед. в текущих | В текущих ценах |  |  | Стоимость 1 чел.-ч
|  | Оплата труда рабочих, ср. разряд-3,3 | 2023.18 | 1 | 2023.18 | 1 | 2023.18 | 24 |  |  | 8.86
|  | Затраты на эксплуатацию машин и механизмов | 20.94 | 1 | 20.94 | 1 | 20.94 |  | --
|  | в т.ч. эксплуатация машин без оплаты труда | 11.89 | 1 | 11.89 | 1 | 11.89 |  | --
|  | в т.ч. оплата труда машинистов | 9.05 | 1 | 9.05 | 1 | 9.05 |  | -- |  | 13.51
|  | Стоимость материалов | 1140.23 | 1 | 1140.23 | 1 | 1140.23 |  |  | 14
|  | НР от ОЗП+ЗПМ - 79% |  | 1605.46 |  |  | 19
|  | СП от ОЗП+ЗПМ - 50% |  | 1016.12 |  |  | 12
|  | Сметная стоимость |  |  |  |  | 69
12 | 62-41-1 ФЕРр-2001 Минстрой РФ пр. № 31 | Очистка вручную поверхности фасадов от перхлорвиниловых и масляных красок с земли и лесов | 0.53 | 162.24 | -- | -- | 86 | 86 | -- | -- | 20.8 | 11
|  |  | 100 м2 расчищенной поверхности | 162.24 | -- | -- |  |  | -- |  | -- | --
|  | Наименование затрат | Базисная стоимость | Коэф-ты тех. части | На ед. в базисных | Коэф-ты пересчета | На ед. в текущих | В текущих ценах |  |  | Стоимость 1 чел.-ч
|  | Оплата труда рабочих, ср. разряд-2 | 162.24 | 1 | 162.24 | 1 | 162.24 | 86 |  |  | 7.8
|  | НР от ОЗП+ЗПМ - 80% |  | 129.79 |  |  | 69
|  | СП от ОЗП+ЗПМ - 50% |  | 81.12 |  |  | 43
|  | Сметная стоимость |  |  |  |  | 198
13 | 15-02-019-03 ФЕР-2001 Минстрой РФ пр. № 31 | Сплошное выравнивание внутренних поверхностей (однослойное оштукатуривание)из сухих растворных смесей толщиной до 10 мм стен | 0.53 | 3127.84 | 43.94 | 2426.54 | 1658 | 348 | 23 | 1287 | 71.61 | 38
|  |  | 100 м2 оштукатуриваемой поверхности | 657.36 | 29.02 | -- |  |  | 15 |  | 2.81 | 1
|  | Наименование затрат | Базисная стоимость | Коэф-ты тех. части | На ед. в базисных | Коэф-ты пересчета | На ед. в текущих | В текущих ценах |  |  | Стоимость 1 чел.-ч
|  | Оплата труда рабочих, ср. разряд-3,6 | 476.35 | 1.38 | 657.36 | 1 | 657.36 | 348 |  |  | 9.18
|  | Затраты на эксплуатацию машин и механизмов | 29.29 | 1.5 | 43.94 | 1 | 43.94 |  | 23
|  | в т.ч. эксплуатация машин без оплаты труда | 9.94 | 1.5 | 14.91 | 1 | 14.91 |  | 8
|  | в т.ч. оплата труда машинистов | 19.35 | 1.5 | 29.02 | 1 | 29.02 |  | 15 |  | 10.33
|  | Стоимость материалов | 2426.54 | 1 | 2426.54 | 1 | 2426.54 |  |  | 1286
|  | НР от ОЗП+ЗПМ - 94,5% (=105х0,9) |  | 648.64 |  |  | 344
|  | СП от ОЗП+ЗПМ - 46,75% (=55х0,85) |  | 320.89 |  |  | 170
|  | Сметная стоимость |  |  |  |  | 2172
14 | 101-1944 ФССЦ-2001 Минстрой РФ пр. № 31 | Грунтовка для внутренних работ ВАК-01-У | 0.00689 | 11300 | -- | 11300 | 78 | -- | -- | 78 | -- | --
|  |  | т | -- | -- | -- |  |  | -- |  | -- | --
|  | Наименование затрат | Базисная стоимость | Коэф-ты тех. части | На ед. в базисных | Коэф-ты пересчета | На ед. в текущих | В текущих ценах |  |  | Стоимость 1 чел.-ч
|  | Ресурсы по проекту | 11300 | 1 | 11300 | 1 | 11300 |  |  | 78
15 | 15-04-027-05 ФЕР-2001 Минстрой РФ пр. № 31 | Третья шпатлевка при высококачественной окраске по штукатурке и сборным конструкциям стен, подготовленных под окраску | 0.53 | 564.29 | 4.4 | 402.54 | 299 | 83 | 2 | 214 | 16.55 | 9
|  |  | 100 м2 окрашиваемой поверхности | 157.35 | 0.21 | -- |  |  | -- |  | 0.02 | --
|  | Наименование затрат | Базисная стоимость | Коэф-ты тех. части | На ед. в базисных | Коэф-ты пересчета | На ед. в текущих | В текущих ценах |  |  | Стоимость 1 чел.-ч
|  | Оплата труда рабочих, ср. разряд-3,9 | 114.02 | 1.38 | 157.35 | 1 | 157.35 | 83 |  |  | 9.51
|  | Затраты на эксплуатацию машин и механизмов | 2.93 | 1.5 | 4.4 | 1 | 4.4 |  | 2
|  | в т.ч. эксплуатация машин без оплаты труда | 2.79 | 1.5 | 4.19 | 1 | 4.19 |  | 2
|  | в т.ч. оплата труда машинистов | 0.14 | 1.5 | 0.21 | 1 | 0.21 |  | -- |  | 10.5
|  | Стоимость материалов | 402.54 | 1 | 402.54 | 1 | 402.54 |  |  | 213
|  | НР от ОЗП+ЗПМ - 94,5% (=105х0,9) |  | 148.89 |  |  | 79
|  | СП от ОЗП+ЗПМ - 46,75% (=55х0,85) |  | 73.66 |  |  | 39
|  | Сметная стоимость |  |  |  |  | 417
16 | 15-04-006-03 ФЕР-2001 Минстрой РФ пр. № 31 | Покрытие поверхностей грунтовкой глубокого проникновения за 1 раз стен | 0.53 | 88.9 | 1.77 | 0.18 | 47 | 46 | 1 | -- | 9.04 | 5
|  |  | 100 м2 покрытия | 86.95 | 0.21 | -- |  |  | -- |  | 0.02 | --
|  | Наименование затрат | Базисная стоимость | Коэф-ты тех. части | На ед. в базисных | Коэф-ты пересчета | На ед. в текущих | В текущих ценах |  |  | Стоимость 1 чел.-ч
|  | Оплата труда рабочих, ср. разряд-4 | 63.01 | 1.38 | 86.95 | 1 | 86.95 | 46 |  |  | 9.62
|  | Затраты на эксплуатацию машин и механизмов | 1.18 | 1.5 | 1.77 | 1 | 1.77 |  | 1
|  | в т.ч. эксплуатация машин без оплаты труда | 1.04 | 1.5 | 1.56 | 1 | 1.56 |  | 1
|  | в т.ч. оплата труда машинистов | 0.14 | 1.5 | 0.21 | 1 | 0.21 |  | -- |  | 10.5
|  | Стоимость материалов | 0.18 | 1 | 0.18 | 1 | 0.18 |  |  | 0
|  | НР от ОЗП+ЗПМ - 94,5% (=105х0,9) |  | 82.37 |  |  | 44
|  | СП от ОЗП+ЗПМ - 46,75% (=55х0,85) |  | 40.75 |  |  | 22
|  | Сметная стоимость |  |  |  |  | 113
17 | 101-1944 ФССЦ-2001 Минстрой РФ пр. № 31 | Грунтовка для внутренних работ ВАК-01-У | 0.00689 | 11300 | -- | 11300 | 78 | -- | -- | 78 | -- | --
|  |  | т | -- | -- | -- |  |  | -- |  | -- | --
|  | Наименование затрат | Базисная стоимость | Коэф-ты тех. части | На ед. в базисных | Коэф-ты пересчета | На ед. в текущих | В текущих ценах |  |  | Стоимость 1 чел.-ч
|  | Ресурсы по проекту | 11300 | 1 | 11300 | 1 | 11300 |  |  | 78
18 | 15-06-001-02 ФЕР-2001 Минстрой РФ пр. № 31 | Оклейка стеклообоями стен (прим.).Оклейка обоями стен по монолитной штукатурке и бетону тиснеными и плотными | 0.53 | 3755.04 | 1.77 | 3165.61 | 1990 | 311 | 1 | 1678 | 64.79 | 34
|  |  | 100 м2 оклеиваемой и обиваемой поверхности | 587.66 | 0.21 | -- |  |  | -- |  | 0.02 | --
|  | Наименование затрат | Базисная стоимость | Коэф-ты тех. части | На ед. в базисных | Коэф-ты пересчета | На ед. в текущих | В текущих ценах |  |  | Стоимость 1 чел.-ч
|  | Оплата труда рабочих, ср. разряд-3,5 | 425.84 | 1.38 | 587.66 | 1 | 587.66 | 311 |  |  | 9.07
|  | Затраты на эксплуатацию машин и механизмов | 1.18 | 1.5 | 1.77 | 1 | 1.77 |  | 1
|  | в т.ч. эксплуатация машин без оплаты труда | 1.04 | 1.5 | 1.56 | 1 | 1.56 |  | 1
|  | в т.ч. оплата труда машинистов | 0.14 | 1.5 | 0.21 | 1 | 0.21 |  | -- |  | 10.5
|  | Стоимость материалов | 3165.61 | 1 | 3165.61 | 1 | 3165.61 |  |  | 1678
|  | НР от ОЗП+ЗПМ - 94,5% (=105х0,9) |  | 555.54 |  |  | 294
|  | СП от ОЗП+ЗПМ - 46,75% (=55х0,85) |  | 274.83 |  |  | 146
|  | Сметная стоимость |  |  |  |  | 2430
19 | 15-06-004-01 ФЕР-2001 Минстрой РФ пр. № 31 | Вторая окраска стен, оклееных стеклообоями, красками (за 2 раза) | 0.53 | 222.51 | -- | -- | 118 | 118 | -- | -- | 11.56 | 6
|  |  | 100 м2 поверхности стен | 222.51 | -- | -- |  |  | -- |  | -- | --
|  | Наименование затрат | Базисная стоимость | Коэф-ты тех. части | На ед. в базисных | Коэф-ты пересчета | На ед. в текущих | В текущих ценах |  |  | Стоимость 1 чел.-ч
|  | Оплата труда рабочих, ср. разряд-4. Коэф.: 2; 1,38; | 80.62 | 2.76 | 222.51 | 1 | 222.51 | 118 |  |  | 19.25
|  | НР от ОЗП+ЗПМ - 94,5% (=105х0,9) |  | 210.27 |  |  | 111
|  | СП от ОЗП+ЗПМ - 46,75% (=55х0,85) |  | 104.02 |  |  | 55
|  | Сметная стоимость |  |  |  |  | 284
20 | 101-2967 ФССЦ-2001 Минстрой РФ пр. № 31 | Краска водоэмульсионная для внутренних работ ВАК-25 | 0.01696 | 22484.66 | -- | 22484.66 | 381 | -- | -- | 381 | -- | --
|  |  | т | -- | -- | -- |  |  | -- |  | -- | --
|  | Наименование затрат | Базисная стоимость | Коэф-ты тех. части | На ед. в базисных | Коэф-ты пересчета | На ед. в текущих | В текущих ценах |  |  | Стоимость 1 чел.-ч
|  | Ресурсы по проекту | 22484.66 | 1 | 22484.66 | 1 | 22484.66 |  |  | 381
21 | 10-05-009-01 ФЕР-2001 Минстрой РФ пр. № 31 | Облицовка стен по одинарному металлическому каркасу из ПН и ПС профилей гипсокартонными листами в один слой (С 625) оконным проемом | 0.1 | 6072.12 | 27.72 | 5155.72 | 607 | 89 | 3 | 515 | 97.98 | 10
|  |  | 100 м2 стен (за вычетом проемов) | 888.68 | -- | -- |  |  | -- |  | -- | --
|  | Наименование затрат | Базисная стоимость | Коэф-ты тех. части | На ед. в базисных | Коэф-ты пересчета | На ед. в текущих | В текущих ценах |  |  | Стоимость 1 чел.-ч
|  | Оплата труда рабочих, ср. разряд-3,5 | 643.97 | 1.38 | 888.68 | 1 | 888.68 | 89 |  |  | 9.07
|  | Затраты на эксплуатацию машин и механизмов | 18.48 | 1.5 | 27.72 | 1 | 27.72 |  | 3
|  | Стоимость материалов | 5155.72 | 1 | 5155.72 | 1 | 5155.72 |  |  | 516
|  | НР от ОЗП+ЗПМ - 106,2% (=118х0,9) |  | 943.78 |  |  | 94
|  | СП от ОЗП+ЗПМ - 53,55% (=63х0,85) |  | 475.89 |  |  | 48
|  | Сметная стоимость |  |  |  |  | 749
22 | 15-04-027-05 ФЕР-2001 Минстрой РФ пр. № 31 | Третья шпатлевка при высококачественной окраске по штукатурке и сборным конструкциям стен, подготовленных под окраску | 0.1 | 564.29 | 4.4 | 402.54 | 56 | 16 | -- | 40 | 16.55 | 2
|  |  | 100 м2 окрашиваемой поверхности | 157.35 | 0.21 | -- |  |  | -- |  | 0.02 | --
|  | Наименование затрат | Базисная стоимость | Коэф-ты тех. части | На ед. в базисных | Коэф-ты пересчета | На ед. в текущих | В текущих ценах |  |  | Стоимость 1 чел.-ч
|  | Оплата труда рабочих, ср. разряд-3,9 | 114.02 | 1.38 | 157.35 | 1 | 157.35 | 16 |  |  | 9.51
|  | Затраты на эксплуатацию машин и механизмов | 2.93 | 1.5 | 4.4 | 1 | 4.4 |  | --
|  | в т.ч. эксплуатация машин без оплаты труда | 2.79 | 1.5 | 4.19 | 1 | 4.19 |  | --
|  | в т.ч. оплата труда машинистов | 0.14 | 1.5 | 0.21 | 1 | 0.21 |  | -- |  | 10.5
|  | Стоимость материалов | 402.54 | 1 | 402.54 | 1 | 402.54 |  |  | 40
|  | НР от ОЗП+ЗПМ - 94,5% (=105х0,9) |  | 148.89 |  |  | 15
|  | СП от ОЗП+ЗПМ - 46,75% (=55х0,85) |  | 73.66 |  |  | 7
|  | Сметная стоимость |  |  |  |  | 78
23 | 15-04-006-03 ФЕР-2001 Минстрой РФ пр. № 31 | Покрытие поверхностей грунтовкой глубокого проникновения за 1 раз стен | 0.1 | 88.9 | 1.77 | 0.18 | 9 | 9 | -- | -- | 9.04 | 1
|  |  | 100 м2 покрытия | 86.95 | 0.21 | -- |  |  | -- |  | 0.02 | --
|  | Наименование затрат | Базисная стоимость | Коэф-ты тех. части | На ед. в базисных | Коэф-ты пересчета | На ед. в текущих | В текущих ценах |  |  | Стоимость 1 чел.-ч
|  | Оплата труда рабочих, ср. разряд-4 | 63.01 | 1.38 | 86.95 | 1 | 86.95 | 9 |  |  | 9.62
|  | Затраты на эксплуатацию машин и механизмов | 1.18 | 1.5 | 1.77 | 1 | 1.77 |  | --
|  | в т.ч. эксплуатация машин без оплаты труда | 1.04 | 1.5 | 1.56 | 1 | 1.56 |  | --
|  | в т.ч. оплата труда машинистов | 0.14 | 1.5 | 0.21 | 1 | 0.21 |  | -- |  | 10.5
|  | Стоимость материалов | 0.18 | 1 | 0.18 | 1 | 0.18 |  |  | 0
|  | НР от ОЗП+ЗПМ - 94,5% (=105х0,9) |  | 82.37 |  |  | 8
|  | СП от ОЗП+ЗПМ - 46,75% (=55х0,85) |  | 40.75 |  |  | 4
|  | Сметная стоимость |  |  |  |  | 21
24 | 101-1944 ФССЦ-2001 Минстрой РФ пр. № 31 | Грунтовка для внутренних работ ВАК-01-У | 0.0013 | 11300 | -- | 11300 | 15 | -- | -- | 15 | -- | --
|  |  | т | -- | -- | -- |  |  | -- |  | -- | --
|  | Наименование затрат | Базисная стоимость | Коэф-ты тех. части | На ед. в базисных | Коэф-ты пересчета | На ед. в текущих | В текущих ценах |  |  | Стоимость 1 чел.-ч
|  | Ресурсы по проекту | 11300 | 1 | 11300 | 1 | 11300 |  |  | 15
25 | 15-06-001-02 ФЕР-2001 Минстрой РФ пр. № 31 | Оклейка стеклообоями короба (прим.).Оклейка обоями стен по монолитной штукатурке и бетону тиснеными и плотными | 0.1 | 3755.04 | 1.77 | 3165.61 | 376 | 59 | -- | 317 | 64.79 | 6
|  |  | 100 м2 оклеиваемой и обиваемой поверхности | 587.66 | 0.21 | -- |  |  | -- |  | 0.02 | --
|  | Наименование затрат | Базисная стоимость | Коэф-ты тех. части | На ед. в базисных | Коэф-ты пересчета | На ед. в текущих | В текущих ценах |  |  | Стоимость 1 чел.-ч
|  | Оплата труда рабочих, ср. разряд-3,5 | 425.84 | 1.38 | 587.66 | 1 | 587.66 | 59 |  |  | 9.07
|  | Затраты на эксплуатацию машин и механизмов | 1.18 | 1.5 | 1.77 | 1 | 1.77 |  | --
|  | в т.ч. эксплуатация машин без оплаты труда | 1.04 | 1.5 | 1.56 | 1 | 1.56 |  | --
|  | в т.ч. оплата труда машинистов | 0.14 | 1.5 | 0.21 | 1 | 0.21 |  | -- |  | 10.5
|  | Стоимость материалов | 3165.61 | 1 | 3165.61 | 1 | 3165.61 |  |  | 317
|  | НР от ОЗП+ЗПМ - 94,5% (=105х0,9) |  | 555.54 |  |  | 56
|  | СП от ОЗП+ЗПМ - 46,75% (=55х0,85) |  | 274.83 |  |  | 27
|  | Сметная стоимость |  |  |  |  | 459
26 | 15-06-004-01 ФЕР-2001 Минстрой РФ пр. № 31 | Вторая окраска стен, оклееных стеклообоями, красками (за 2 раза) | 0.1 | 222.51 | -- | -- | 22 | 22 | -- | -- | 11.56 | 1
|  |  | 100 м2 поверхности стен | 222.51 | -- | -- |  |  | -- |  | -- | --
|  | Наименование затрат | Базисная стоимость | Коэф-ты тех. части | На ед. в базисных | Коэф-ты пересчета | На ед. в текущих | В текущих ценах |  |  | Стоимость 1 чел.-ч
|  | Оплата труда рабочих, ср. разряд-4. Коэф.: 2; 1,38; | 80.62 | 2.76 | 222.51 | 1 | 222.51 | 22 |  |  | 19.25
|  | НР от ОЗП+ЗПМ - 94,5% (=105х0,9) |  | 210.27 |  |  | 21
|  | СП от ОЗП+ЗПМ - 46,75% (=55х0,85) |  | 104.02 |  |  | 10
|  | Сметная стоимость |  |  |  |  | 53
27 | 101-2967 ФССЦ-2001 Минстрой РФ пр. № 31 | Краска водоэмульсионная для внутренних работ ВАК-25 | 0.0032 | 22484.66 | -- | 22484.66 | 72 | -- | -- | 72 | -- | --
|  |  | т | -- | -- | -- |  |  | -- |  | -- | --
|  | Наименование затрат | Базисная стоимость | Коэф-ты тех. части | На ед. в базисных | Коэф-ты пересчета | На ед. в текущих | В текущих ценах |  |  | Стоимость 1 чел.-ч
|  | Ресурсы по проекту | 22484.66 | 1 | 22484.66 | 1 | 22484.66 |  |  | 72
28 | 20-02-002-02 ФЕР-2001 Минстрой РФ пр. № 31 | Установка решеток жалюзийных площадью в свету до 1,0 м2 | 4 | 35.23 | 5.48 | 7.71 | 141 | 88 | 22 | 31 | 2.46 | 10
|  |  | 1 решетка | 22.04 | 0.21 | -- |  |  | 1 |  | 0.02 | --
|  | Наименование затрат | Базисная стоимость | Коэф-ты тех. части | На ед. в базисных | Коэф-ты пересчета | На ед. в текущих | В текущих ценах |  |  | Стоимость 1 чел.-ч
|  | Оплата труда рабочих, ср. разряд-3,4 | 15.97 | 1.38 | 22.04 | 1 | 22.04 | 88 |  |  | 8.96
|  | Затраты на эксплуатацию машин и механизмов | 3.65 | 1.5 | 5.48 | 1 | 5.48 |  | 22
|  | в т.ч. эксплуатация машин без оплаты труда | 3.51 | 1.5 | 5.27 | 1 | 5.27 |  | 21
|  | в т.ч. оплата труда машинистов | 0.14 | 1.5 | 0.21 | 1 | 0.21 |  | 1 |  | 10.5
|  | Стоимость материалов | 7.71 | 1 | 7.71 | 1 | 7.71 |  |  | 31
|  | НР от ОЗП+ЗПМ - 115,2% (=128х0,9) |  | 25.63 |  |  | 103
|  | СП от ОЗП+ЗПМ - 70,55% (=83х0,85) |  | 15.7 |  |  | 63
|  | Сметная стоимость |  |  |  |  | 307
29 | прайс | Решетка радиаторная(320:1,18:5,52.1,02 ) " | 4 | 50.11 | -- | 50.11 | 200 | -- | -- | 200 | -- | --
|  |  | шт | -- | -- | -- |  |  | -- |  | -- | --
|  | Наименование затрат | Базисная стоимость | Коэф-ты тех. части | На ед. в базисных | Коэф-ты пересчета | На ед. в текущих | В текущих ценах |  |  | Стоимость 1 чел.-ч
|  | Ресурсы по проекту | 50.11 | 1 | 50.11 | 1 | 50.11 |  |  | 200
30 | 61-4-1 ФЕРр-2001 Минстрой РФ пр. № 31 | Ремонт штукатурки потолков по камню известковым раствором площадью отдельных мест до 1 м2 толщиной слоя до 20 мм | 0.006 | 3263.25 | 22.51 | 1179.88 | 20 | 12 | -- | 8 | 229.75 | 1
|  |  | 100 м2 отремонтированной поверхности | 2060.86 | 9.72 | -- |  |  | -- |  | 0.72 | --
|  | Наименование затрат | Базисная стоимость | Коэф-ты тех. части | На ед. в базисных | Коэф-ты пересчета | На ед. в текущих | В текущих ценах |  |  | Стоимость 1 чел.-ч
|  | Оплата труда рабочих, ср. разряд-3,4 | 2060.86 | 1 | 2060.86 | 1 | 2060.86 | 12 |  |  | 8.97
|  | Затраты на эксплуатацию машин и механизмов | 22.51 | 1 | 22.51 | 1 | 22.51 |  | --
|  | в т.ч. эксплуатация машин без оплаты труда | 12.79 | 1 | 12.79 | 1 | 12.79 |  | --
|  | в т.ч. оплата труда машинистов | 9.72 | 1 | 9.72 | 1 | 9.72 |  | -- |  | 13.5
|  | Стоимость материалов | 1179.88 | 1 | 1179.88 | 1 | 1179.88 |  |  | 7
|  | НР от ОЗП+ЗПМ - 79% |  | 1635.76 |  |  | 10
|  | СП от ОЗП+ЗПМ - 50% |  | 1035.29 |  |  | 6
|  | Сметная стоимость |  |  |  |  | 36
31 | 67-4-5 ФЕРр-2001 Минстрой РФ пр. № 31 | Демонтаж светильников для люминесцентных ламп | 0.12 | 145.98 | 2.5 | -- | 18 | 17 | -- | -- | 17.89 | 2
|  |  | 100 шт. | 143.48 | 1.08 | -- |  |  | -- |  | 0.08 | --
|  | Наименование затрат | Базисная стоимость | Коэф-ты тех. части | На ед. в базисных | Коэф-ты пересчета | На ед. в текущих | В текущих ценах |  |  | Стоимость 1 чел.-ч
|  | Оплата труда рабочих, ср. разряд-2,3 | 143.48 | 1 | 143.48 | 1 | 143.48 | 17 |  |  | 8.02
|  | Затраты на эксплуатацию машин и механизмов | 2.5 | 1 | 2.5 | 1 | 2.5 |  | --
|  | в т.ч. эксплуатация машин без оплаты труда | 1.42 | 1 | 1.42 | 1 | 1.42 |  | --
|  | в т.ч. оплата труда машинистов | 1.08 | 1 | 1.08 | 1 | 1.08 |  | -- |  | 13.5
|  | НР от ОЗП+ЗПМ - 85% |  | 122.88 |  |  | 15
|  | СП от ОЗП+ЗПМ - 65% |  | 93.96 |  |  | 11
|  | Сметная стоимость |  |  |  |  | 44
32 | 15-01-047-15 ФЕР-2001 Минстрой РФ пр. № 31 | Устройство подвесных потолков типа "Армстронг" по каркасу из оцинкованного профиля | 0.39 | 7314.65 | 650.14 | 5335.4 | 2853 | 518 | 254 | 2081 | 141.39 | 55
|  |  | 100 м2 поверхности облицовки | 1329.11 | 15.39 | -- |  |  | 6 |  | 1.14 | --
|  | Наименование затрат | Базисная стоимость | Коэф-ты тех. части | На ед. в базисных | Коэф-ты пересчета | На ед. в текущих | В текущих ценах |  |  | Стоимость 1 чел.-ч
|  | Оплата труда рабочих, ср. разряд-3,8 | 963.12 | 1.38 | 1329.11 | 1 | 1329.11 | 518 |  |  | 9.4
|  | Затраты на эксплуатацию машин и механизмов | 433.43 | 1.5 | 650.14 | 1 | 650.14 |  | 254
|  | в т.ч. эксплуатация машин без оплаты труда | 423.17 | 1.5 | 634.75 | 1 | 634.75 |  | 248
|  | в т.ч. оплата труда машинистов | 10.26 | 1.5 | 15.39 | 1 | 15.39 |  | 6 |  | 13.5
|  | Стоимость материалов | 5335.4 | 1 | 5335.4 | 1 | 5335.4 |  |  | 2081
|  | НР от ОЗП+ЗПМ - 94,5% (=105х0,9) |  | 1270.55 |  |  | 496
|  | СП от ОЗП+ЗПМ - 46,75% (=55х0,85) |  | 628.55 |  |  | 245
|  | Сметная стоимость |  |  |  |  | 3594
33 | 08-03-594-16 ФЕРм-2001 Минстрой РФ пр. № 31 | Светильник в подвесных потолках, устанавливаемый на закладных деталях, количество ламп в светильнике до 2 | 0.09 | 1606.43 | 259.53 | 43.66 | 145 | 117 | 23 | 5 | 131.38 | 12
|  |  | 100 шт. | 1303.24 | 15.8 | -- |  |  | 1 |  | 1.17 | --
|  | Наименование затрат | Базисная стоимость | Коэф-ты тех. части | На ед. в базисных | Коэф-ты пересчета | На ед. в текущих | В текущих ценах |  |  | Стоимость 1 чел.-ч
|  | Оплата труда рабочих, ср. разряд-4,2 | 944.38 | 1.38 | 1303.24 | 1 | 1303.24 | 117 |  |  | 9.92
|  | Затраты на эксплуатацию машин и механизмов | 173.02 | 1.5 | 259.53 | 1 | 259.53 |  | 23
|  | в т.ч. эксплуатация машин без оплаты труда | 162.49 | 1.5 | 243.74 | 1 | 243.74 |  | 22
|  | в т.ч. оплата труда машинистов | 10.53 | 1.5 | 15.8 | 1 | 15.8 |  | 1 |  | 13.5
|  | Стоимость материалов | 43.66 | 1 | 43.66 | 1 | 43.66 |  |  | 4
|  | НР от ОЗП+ЗПМ - 85,5% (=95х0,9) |  | 1127.78 |  |  | 102
|  | СП от ОЗП+ЗПМ - 55,25% (=65х0,85) |  | 728.77 |  |  | 66
|  | Сметная стоимость |  |  |  |  | 313
34 | прайс | Светодиодная панель AL 2113 (3200:1,18:5,52.1,02) | 9 | 501.11 | -- | 501.11 | 4510 | -- | -- | 4510 | -- | --
|  |  | шт | -- | -- | -- |  |  | -- |  | -- | --
|  | Наименование затрат | Базисная стоимость | Коэф-ты тех. части | На ед. в базисных | Коэф-ты пересчета | На ед. в текущих | В текущих ценах |  |  | Стоимость 1 чел.-ч
|  | Ресурсы по проекту | 501.11 | 1 | 501.11 | 1 | 501.11 |  |  | 4510
35 | 67-2-11 ФЕРр-2001 Минстрой РФ пр. № 31 | Прим.демонтаж кабель-канала.Демонтаж винипластовых труб, проложенных на скобах диаметром до 25 мм | 0.28 | 32.52 | -- | -- | 9 | 9 | -- | -- | 3.98 | 1
|  |  | 100 м труб | 32.52 | -- | -- |  |  | -- |  | -- | --
|  | Наименование затрат | Базисная стоимость | Коэф-ты тех. части | На ед. в базисных | Коэф-ты пересчета | На ед. в текущих | В текущих ценах |  |  | Стоимость 1 чел.-ч
|  | Оплата труда рабочих, ср. разряд-2,5 | 32.52 | 1 | 32.52 | 1 | 32.52 | 9 |  |  | 8.17
|  | НР от ОЗП+ЗПМ - 85% |  | 27.64 |  |  | 8
|  | СП от ОЗП+ЗПМ - 65% |  | 21.14 |  |  | 6
|  | Сметная стоимость |  |  |  |  | 23
36 | 67-3-1 ФЕРр-2001 Минстрой РФ пр. № 31 | Демонтаж кабеля | 0.55 | 75.5 | 0.31 | -- | 42 | 41 | -- | -- | 9.64 | 5
|  |  | 100 м | 75.19 | 0.14 | -- |  |  | -- |  | 0.01 | --
|  | Наименование затрат | Базисная стоимость | Коэф-ты тех. части | На ед. в базисных | Коэф-ты пересчета | На ед. в текущих | В текущих ценах |  |  | Стоимость 1 чел.-ч
|  | Оплата труда рабочих, ср. разряд-2 | 75.19 | 1 | 75.19 | 1 | 75.19 | 41 |  |  | 7.8
|  | Затраты на эксплуатацию машин и механизмов | 0.31 | 1 | 0.31 | 1 | 0.31 |  | --
|  | в т.ч. эксплуатация машин без оплаты труда | 0.17 | 1 | 0.17 | 1 | 0.17 |  | --
|  | в т.ч. оплата труда машинистов | 0.14 | 1 | 0.14 | 1 | 0.14 |  | -- |  | 14
|  | НР от ОЗП+ЗПМ - 85% |  | 64.03 |  |  | 35
|  | СП от ОЗП+ЗПМ - 65% |  | 48.96 |  |  | 27
|  | Сметная стоимость |  |  |  |  | 104
37 | 08-02-390-01 ФЕРм-2001 Минстрой РФ пр. № 31 | Короба пластмассовые шириной до 40 мм | 0.02 | 274.87 | 37.44 | 51.53 | 5 | 4 | 1 | -- | 19.55 | --
|  |  | 100 м | 185.9 | 0.17 | -- |  |  | -- |  | 0.01 | --
|  | Наименование затрат | Базисная стоимость | Коэф-ты тех. части | На ед. в базисных | Коэф-ты пересчета | На ед. в текущих | В текущих ценах |  |  | Стоимость 1 чел.-ч
|  | Оплата труда рабочих, ср. разряд-3,9 | 154.92 | 1.2 | 185.9 | 1 | 185.9 | 4 |  |  | 9.51
|  | Затраты на эксплуатацию машин и механизмов | 31.2 | 1.2 | 37.44 | 1 | 37.44 |  | 1
|  | в т.ч. эксплуатация машин без оплаты труда | 31.06 | 1.2 | 37.27 | 1 | 37.27 |  | 1
|  | в т.ч. оплата труда машинистов | 0.14 | 1.2 | 0.17 | 1 | 0.17 |  | -- |  | 17
|  | Стоимость материалов | 51.53 | 1 | 51.53 | 1 | 51.53 |  |  | 1
|  | НР от ОЗП+ЗПМ - 95% |  | 176.77 |  |  | 4
|  | СП от ОЗП+ЗПМ - 65% |  | 120.95 |  |  | 2
|  | Сметная стоимость |  |  |  |  | 11
38 | 509-1829 ФССЦ-2001 Минстрой РФ пр. № 31 | Кабель-канал (короб) "Электропласт" 16x16 мм | 2 | 1.18 | -- | 1.18 | 2 | -- | -- | 2 | -- | --
|  |  | м | -- | -- | -- |  |  | -- |  | -- | --
|  | Наименование затрат | Базисная стоимость | Коэф-ты тех. части | На ед. в базисных | Коэф-ты пересчета | На ед. в текущих | В текущих ценах |  |  | Стоимость 1 чел.-ч
|  | Ресурсы по проекту | 1.18 | 1 | 1.18 | 1 | 1.18 |  |  | 2
39 | 08-02-390-03 ФЕРм-2001 Минстрой РФ пр. № 31 | Короба пластмассовые шириной до 120 мм | 0.26 | 372.16 | 46.88 | 93.27 | 97 | 60 | 12 | 25 | 24.4 | 6
|  |  | 100 м | 232.01 | 0.17 | -- |  |  | -- |  | 0.01 | --
|  | Наименование затрат | Базисная стоимость | Коэф-ты тех. части | На ед. в базисных | Коэф-ты пересчета | На ед. в текущих | В текущих ценах |  |  | Стоимость 1 чел.-ч
|  | Оплата труда рабочих, ср. разряд-3,9 | 193.34 | 1.2 | 232.01 | 1 | 232.01 | 60 |  |  | 9.51
|  | Затраты на эксплуатацию машин и механизмов | 39.07 | 1.2 | 46.88 | 1 | 46.88 |  | 12
|  | в т.ч. эксплуатация машин без оплаты труда | 38.93 | 1.2 | 46.72 | 1 | 46.72 |  | 12
|  | в т.ч. оплата труда машинистов | 0.14 | 1.2 | 0.17 | 1 | 0.17 |  | -- |  | 17
|  | Стоимость материалов | 93.27 | 1 | 93.27 | 1 | 93.27 |  |  | 24
|  | НР от ОЗП+ЗПМ - 95% |  | 220.57 |  |  | 57
|  | СП от ОЗП+ЗПМ - 65% |  | 150.91 |  |  | 39
|  | Сметная стоимость |  |  |  |  | 193
40 | 509-1839 ФССЦ-2001 Минстрой РФ пр. № 31 | Кабель-канал (короб) "Электропласт" 100x40 мм | 26 | 11.74 | -- | 11.74 | 305 | -- | -- | 305 | -- | --
|  |  | м | -- | -- | -- |  |  | -- |  | -- | --
|  | Наименование затрат | Базисная стоимость | Коэф-ты тех. части | На ед. в базисных | Коэф-ты пересчета | На ед. в текущих | В текущих ценах |  |  | Стоимость 1 чел.-ч
|  | Ресурсы по проекту | 11.74 | 1 | 11.74 | 1 | 11.74 |  |  | 305
41 | 08-10-010-01 ФЕРм-2001 Минстрой РФ пр. № 31 | Прокладка труб гофрированных ПВХ для защиты проводов и кабелей | 0.27 | 260.51 | 76.27 | 16.79 | 70 | 45 | 21 | 4 | 18.24 | 5
|  |  | 100 м | 167.45 | -- | -- |  |  | -- |  | -- | --
|  | Наименование затрат | Базисная стоимость | Коэф-ты тех. части | На ед. в базисных | Коэф-ты пересчета | На ед. в текущих | В текущих ценах |  |  | Стоимость 1 чел.-ч
|  | Оплата труда рабочих, ср. разряд-3,6 | 139.54 | 1.2 | 167.45 | 1 | 167.45 | 45 |  |  | 9.18
|  | Затраты на эксплуатацию машин и механизмов | 63.56 | 1.2 | 76.27 | 1 | 76.27 |  | 21
|  | Стоимость материалов | 16.79 | 1 | 16.79 | 1 | 16.79 |  |  | 5
|  | НР от ОЗП+ЗПМ - 95% |  | 159.08 |  |  | 43
|  | СП от ОЗП+ЗПМ - 65% |  | 108.84 |  |  | 29
|  | Сметная стоимость |  |  |  |  | 142
42 | 103-2406 ФССЦ-2001 Минстрой РФ пр. № 31 | Трубы гибкие гофрированные легкие из самозатухающего ПВХ (IP55) серии FL, диаметром 16 мм | 2.7 | 14.99 | -- | 14.99 | 40 | -- | -- | 40 | -- | --
|  |  | 10 м | -- | -- | -- |  |  | -- |  | -- | --
|  | Наименование затрат | Базисная стоимость | Коэф-ты тех. части | На ед. в базисных | Коэф-ты пересчета | На ед. в текущих | В текущих ценах |  |  | Стоимость 1 чел.-ч
|  | Ресурсы по проекту | 14.99 | 1 | 14.99 | 1 | 14.99 |  |  | 40
43 | 103-1177 ФССЦ-2001 Минстрой РФ пр. № 31 | Клипса для крепежа гофротрубы, диаметром 16 мм | 45 | 0.18 | -- | 0.18 | 8 | -- | -- | 8 | -- | --
|  |  | шт | -- | -- | -- |  |  | -- |  | -- | --
|  | Наименование затрат | Базисная стоимость | Коэф-ты тех. части | На ед. в базисных | Коэф-ты пересчета | На ед. в текущих | В текущих ценах |  |  | Стоимость 1 чел.-ч
|  | Ресурсы по проекту | 0.18 | 1 | 0.18 | 1 | 0.18 |  |  | 8
44 | 08-02-148-01 ФЕРм-2001 Минстрой РФ пр. № 31 | Кабель до 35 кВ в проложенных трубах, блоках и коробах, масса 1 м кабеля до 1 кг | 0.55 | 217.36 | 65.28 | 37.56 | 120 | 63 | 36 | 21 | 11.9 | 7
|  |  | 100 м кабеля | 114.52 | 3.24 | -- |  |  | 2 |  | 0.24 | --
|  | Наименование затрат | Базисная стоимость | Коэф-ты тех. части | На ед. в базисных | Коэф-ты пересчета | На ед. в текущих | В текущих ценах |  |  | Стоимость 1 чел.-ч
|  | Оплата труда рабочих, ср. разряд-4 | 95.43 | 1.2 | 114.52 | 1 | 114.52 | 63 |  |  | 9.62
|  | Затраты на эксплуатацию машин и механизмов | 54.4 | 1.2 | 65.28 | 1 | 65.28 |  | 36
|  | в т.ч. эксплуатация машин без оплаты труда | 51.7 | 1.2 | 62.04 | 1 | 62.04 |  | 34
|  | в т.ч. оплата труда машинистов | 2.7 | 1.2 | 3.24 | 1 | 3.24 |  | 2 |  | 13.5
|  | Стоимость материалов | 37.56 | 1 | 37.56 | 1 | 37.56 |  |  | 21
|  | НР от ОЗП+ЗПМ - 95% |  | 111.87 |  |  | 62
|  | СП от ОЗП+ЗПМ - 65% |  | 76.54 |  |  | 42
|  | Сметная стоимость |  |  |  |  | 224
45 | прайс | Кабель ВВГнг-LS 3х2,5 (40:1,18:5,52.1,02) " | 55 | 6.26 | -- | 6.26 | 345 | -- | -- | 345 | -- | --
|  |  | м | -- | -- | -- |  |  | -- |  | -- | --
|  | Наименование затрат | Базисная стоимость | Коэф-ты тех. части | На ед. в базисных | Коэф-ты пересчета | На ед. в текущих | В текущих ценах |  |  | Стоимость 1 чел.-ч
|  | Ресурсы по проекту | 6.26 | 1 | 6.26 | 1 | 6.26 |  |  | 345
46 | 67-9-1 ФЕРр-2001 Минстрой РФ пр. № 31 | Смена выключателей | 0.01 | 840.59 | -- | 622 | 8 | 2 | -- | 6 | 24.1 | --
|  |  | 100 шт. | 218.59 | -- | -- |  |  | -- |  | -- | --
|  | Наименование затрат | Базисная стоимость | Коэф-ты тех. части | На ед. в базисных | Коэф-ты пересчета | На ед. в текущих | В текущих ценах |  |  | Стоимость 1 чел.-ч
|  | Оплата труда рабочих, ср. разряд-3,5 | 218.59 | 1 | 218.59 | 1 | 218.59 | 2 |  |  | 9.07
|  | Стоимость материалов | 622 | 1 | 622 | 1 | 622 |  |  | 6
|  | НР от ОЗП+ЗПМ - 85% |  | 185.8 |  |  | 2
|  | СП от ОЗП+ЗПМ - 65% |  | 142.08 |  |  | 1
|  | Сметная стоимость |  |  |  |  | 11
47 | 509-1201 ФССЦ-2001 Минстрой РФ пр. № 31 | Выключатель одноклавишный для скрытой проводки | 1 | -6.22 | -- | -6.22 | -6 | -- | -- | -6 | -- | --
|  |  | шт. | -- | -- | -- |  |  | -- |  | -- | --
|  | Наименование затрат | Базисная стоимость | Коэф-ты тех. части | На ед. в базисных | Коэф-ты пересчета | На ед. в текущих | В текущих ценах |  |  | Стоимость 1 чел.-ч
|  | Ресурсы по проекту | -6.22 | 1 | -6.22 | 1 | -6.22 |  |  | -6
48 | прайс | Выключатель одноклавишный для открытой проводки (97:1,18:5,52.1,02) " | 1 | 15.19 | -- | 15.19 | 15 | -- | -- | 15 | -- | --
|  |  | шт | -- | -- | -- |  |  | -- |  | -- | --
|  | Наименование затрат | Базисная стоимость | Коэф-ты тех. части | На ед. в базисных | Коэф-ты пересчета | На ед. в текущих | В текущих ценах |  |  | Стоимость 1 чел.-ч
|  | Ресурсы по проекту | 15.19 | 1 | 15.19 | 1 | 15.19 |  |  | 15
49 | 67-9-2 ФЕРр-2001 Минстрой РФ пр. № 31 | Смена розеток | 0.15 | 778.59 | -- | 560 | 117 | 33 | -- | 84 | 24.1 | 4
|  |  | 100 шт. | 218.59 | -- | -- |  |  | -- |  | -- | --
|  | Наименование затрат | Базисная стоимость | Коэф-ты тех. части | На ед. в базисных | Коэф-ты пересчета | На ед. в текущих | В текущих ценах |  |  | Стоимость 1 чел.-ч
|  | Оплата труда рабочих, ср. разряд-3,5 | 218.59 | 1 | 218.59 | 1 | 218.59 | 33 |  |  | 9.07
|  | Стоимость материалов | 560 | 1 | 560 | 1 | 560 |  |  | 84
|  | НР от ОЗП+ЗПМ - 85% |  | 185.8 |  |  | 28
|  | СП от ОЗП+ЗПМ - 65% |  | 142.08 |  |  | 21
|  | Сметная стоимость |  |  |  |  | 166
50 | 503-4053 ФССЦ-2001 Минстрой РФ пр. № 31 | Розетка штепсельная малогабаритная для скрытой проводки, тип РШ-П-20-С-01-10/220У4 | 15 | -5.6 | -- | -5.6 | -84 | -- | -- | -84 | -- | --
|  |  | шт. | -- | -- | -- |  |  | -- |  | -- | --
|  | Наименование затрат | Базисная стоимость | Коэф-ты тех. части | На ед. в базисных | Коэф-ты пересчета | На ед. в текущих | В текущих ценах |  |  | Стоимость 1 чел.-ч
|  | Ресурсы по проекту | -5.6 | 1 | -5.6 | 1 | -5.6 |  |  | -84
51 | прайс | Розетка открытой проводки с заземлением (104:1,18:5,52.1,02) " | 15 | 16.29 | -- | 16.29 | 244 | -- | -- | 244 | -- | --
|  |  | шт | -- | -- | -- |  |  | -- |  | -- | --
|  | Наименование затрат | Базисная стоимость | Коэф-ты тех. части | На ед. в базисных | Коэф-ты пересчета | На ед. в текущих | В текущих ценах |  |  | Стоимость 1 чел.-ч
|  | Ресурсы по проекту | 16.29 | 1 | 16.29 | 1 | 16.29 |  |  | 244
52 | 65-14-1 ФЕРр-2001 Минстрой РФ пр. № 31 | Разборка трубопроводов из водогазопроводных труб в зданиях и сооружениях на резьбе диаметром до 32 мм | 0.28 | 322.43 | -- | -- | 90 | 90 | -- | -- | 37.8 | 11
|  |  | 100 м трубопровода | 322.43 | -- | -- |  |  | -- |  | -- | --
|  | Наименование затрат | Базисная стоимость | Коэф-ты тех. части | На ед. в базисных | Коэф-ты пересчета | На ед. в текущих | В текущих ценах |  |  | Стоимость 1 чел.-ч
|  | Оплата труда рабочих, ср. разряд-3 | 322.43 | 1 | 322.43 | 1 | 322.43 | 90 |  |  | 8.53
|  | НР от ОЗП+ЗПМ - 74% |  | 238.6 |  |  | 67
|  | СП от ОЗП+ЗПМ - 50% |  | 161.22 |  |  | 45
|  | Сметная стоимость |  |  |  |  | 202
53 | 16-04-002-02 ФЕР-2001 Минстрой РФ пр. № 31 | Прокладка трубопроводов водоснабжения из напорных полиэтиленовых труб низкого давления среднего типа наружным диаметром 25 мм | 0.28 | 3902.9 | 1259.5 | 594.89 | 1093 | 574 | 353 | 166 | 206.5 | 58
|  |  | 100 м трубопровода | 2048.51 | 166.05 | -- |  |  | 46 |  | 12.3 | 3
|  | Наименование затрат | Базисная стоимость | Коэф-ты тех. части | На ед. в базисных | Коэф-ты пересчета | На ед. в текущих | В текущих ценах |  |  | Стоимость 1 чел.-ч
|  | Оплата труда рабочих, ср. разряд-4,2 | 1484.43 | 1.38 | 2048.51 | 1 | 2048.51 | 574 |  |  | 9.92
|  | Затраты на эксплуатацию машин и механизмов | 839.67 | 1.5 | 1259.5 | 1 | 1259.5 |  | 353
|  | в т.ч. эксплуатация машин без оплаты труда | 728.97 | 1.5 | 1093.45 | 1 | 1093.45 |  | 307
|  | в т.ч. оплата труда машинистов | 110.7 | 1.5 | 166.05 | 1 | 166.05 |  | 46 |  | 13.5
|  | Стоимость материалов | 594.89 | 1 | 594.89 | 1 | 594.89 |  |  | 167
|  | НР от ОЗП+ЗПМ - 115,2% (=128х0,9) |  | 2551.18 |  |  | 714
|  | СП от ОЗП+ЗПМ - 70,55% (=83х0,85) |  | 1562.37 |  |  | 437
|  | Сметная стоимость |  |  |  |  | 2244
54 | 507-0588 ФССЦ-2001 Минстрой РФ пр. № 31 | Трубы напорные из полиэтилена низкого давления среднего типа, наружным диаметром 25 мм | 2.6012 | -58.56 | -- | -58.56 | -152 | -- | -- | -152 | -- | --
|  |  | 10 м | -- | -- | -- |  |  | -- |  | -- | --
|  | Наименование затрат | Базисная стоимость | Коэф-ты тех. части | На ед. в базисных | Коэф-ты пересчета | На ед. в текущих | В текущих ценах |  |  | Стоимость 1 чел.-ч
|  | Ресурсы по проекту | -58.56 | 1 | -58.56 | 1 | -58.56 |  |  | -152
55 | прайс | Трубы напорные из полипропилена 25 мм (89:1,18:5,52.1,02) " | 26.012 | 13.94 | -- | 13.94 | 363 | -- | -- | 363 | -- | --
|  |  | м | -- | -- | -- |  |  | -- |  | -- | --
|  | Наименование затрат | Базисная стоимость | Коэф-ты тех. части | На ед. в базисных | Коэф-ты пересчета | На ед. в текущих | В текущих ценах |  |  | Стоимость 1 чел.-ч
|  | Ресурсы по проекту | 13.94 | 1 | 13.94 | 1 | 13.94 |  |  | 363
56 | 507-5008 ФССЦ-2001 Минстрой РФ пр. № 31 | Муфта полипропиленовая соединительная диаметром 25 мм | 24 | 0.94 | -- | 0.94 | 23 | -- | -- | 23 | -- | --
|  |  | шт. | -- | -- | -- |  |  | -- |  | -- | --
|  | Наименование затрат | Базисная стоимость | Коэф-ты тех. части | На ед. в базисных | Коэф-ты пересчета | На ед. в текущих | В текущих ценах |  |  | Стоимость 1 чел.-ч
|  | Ресурсы по проекту | 0.94 | 1 | 0.94 | 1 | 0.94 |  |  | 23
57 | 302-1491 ФССЦ-2001 Минстрой РФ пр. № 31 | Кран шаровый полипропиленовый PPRC PN20, диаметром 25 мм | 4 | 42.47 | -- | 42.47 | 170 | -- | -- | 170 | -- | --
|  |  | шт. | -- | -- | -- |  |  | -- |  | -- | --
|  | Наименование затрат | Базисная стоимость | Коэф-ты тех. части | На ед. в базисных | Коэф-ты пересчета | На ед. в текущих | В текущих ценах |  |  | Стоимость 1 чел.-ч
|  | Ресурсы по проекту | 42.47 | 1 | 42.47 | 1 | 42.47 |  |  | 170
58 | прайс | Кран шаровый 25 мм (128:1,18:5,52.1,02) " | 28 | 20.04 | -- | 20.04 | 561 | -- | -- | 561 | -- | --
|  |  | шт | -- | -- | -- |  |  | -- |  | -- | --
|  | Наименование затрат | Базисная стоимость | Коэф-ты тех. части | На ед. в базисных | Коэф-ты пересчета | На ед. в текущих | В текущих ценах |  |  | Стоимость 1 чел.-ч
|  | Ресурсы по проекту | 20.04 | 1 | 20.04 | 1 | 20.04 |  |  | 561
59 | 507-3174 ФССЦ-2001 Минстрой РФ пр. № 31 | Угольник 90 град. полипропиленовый диаметром 25 мм | 8 | 2.03 | -- | 2.03 | 16 | -- | -- | 16 | -- | --
|  |  | шт. | -- | -- | -- |  |  | -- |  | -- | --
|  | Наименование затрат | Базисная стоимость | Коэф-ты тех. части | На ед. в базисных | Коэф-ты пересчета | На ед. в текущих | В текущих ценах |  |  | Стоимость 1 чел.-ч
|  | Ресурсы по проекту | 2.03 | 1 | 2.03 | 1 | 2.03 |  |  | 16
60 | 507-5078 ФССЦ-2001 Минстрой РФ пр. № 31 | Муфта полипропиленовая комбинированная, с внутренней резьбой, разъемная диаметром 25х3/4" | 8 | 25.65 | -- | 25.65 | 205 | -- | -- | 205 | -- | --
|  |  | шт. | -- | -- | -- |  |  | -- |  | -- | --
|  | Наименование затрат | Базисная стоимость | Коэф-ты тех. части | На ед. в базисных | Коэф-ты пересчета | На ед. в текущих | В текущих ценах |  |  | Стоимость 1 чел.-ч
|  | Ресурсы по проекту | 25.65 | 1 | 25.65 | 1 | 25.65 |  |  | 205
61 | 18-07-001-05 ФЕР-2001 Минстрой РФ пр. № 31 | Установка кранов воздушных | 4 | 27.68 | -- | 25.93 | 111 | 7 | -- | 104 | 0.17 | 1
|  |  | 1 компл. | 1.75 | -- | -- |  |  | -- |  | -- | --
|  | Наименование затрат | Базисная стоимость | Коэф-ты тех. части | На ед. в базисных | Коэф-ты пересчета | На ед. в текущих | В текущих ценах |  |  | Стоимость 1 чел.-ч
|  | Оплата труда рабочих, ср. разряд-4,4. Коэф.: 1,38; 3%; | 1.23 | 1.4214 | 1.75 | 1 | 1.75 | 7 |  |  | 10.29
|  | Стоимость материалов | 25.93 | 1 | 25.93 | 1 | 25.93 |  |  | 104
|  | НР от ОЗП+ЗПМ - 115,2% (=128х0,9) |  | 2.01 |  |  | 8
|  | СП от ОЗП+ЗПМ - 70,55% (=83х0,85) |  | 1.23 |  |  | 5
|  | Сметная стоимость |  |  |  |  | 124
62 | 20-02-002-01 ФЕР-2001 Минстрой РФ пр. № 31 | Установка решеток жалюзийных площадью в свету до 0,5 м2 | 1 | 25.73 | 3.56 | 4.09 | 26 | 18 | 4 | 4 | 2.01 | 2
|  |  | 1 решетка | 18.08 | -- | -- |  |  | -- |  | -- | --
|  | Наименование затрат | Базисная стоимость | Коэф-ты тех. части | На ед. в базисных | Коэф-ты пересчета | На ед. в текущих | В текущих ценах |  |  | Стоимость 1 чел.-ч
|  | Оплата труда рабочих, ср. разряд-3,4 | 13.1 | 1.38 | 18.08 | 1 | 18.08 | 18 |  |  | 9
|  | Затраты на эксплуатацию машин и механизмов | 2.37 | 1.5 | 3.56 | 1 | 3.56 |  | 4
|  | Стоимость материалов | 4.09 | 1 | 4.09 | 1 | 4.09 |  |  | 4
|  | НР от ОЗП+ЗПМ - 115,2% (=128х0,9) |  | 20.83 |  |  | 21
|  | СП от ОЗП+ЗПМ - 70,55% (=83х0,85) |  | 12.75 |  |  | 13
|  | Сметная стоимость |  |  |  |  | 60
63 | прайс | Решетка вентиляционная(72:1,18:5,52.1,02 ) " | 1 | 11.27 | -- | 11.27 | 11 | -- | -- | 11 | -- | --
|  |  | шт | -- | -- | -- |  |  | -- |  | -- | --
|  | Наименование затрат | Базисная стоимость | Коэф-ты тех. части | На ед. в базисных | Коэф-ты пересчета | На ед. в текущих | В текущих ценах |  |  | Стоимость 1 чел.-ч
|  | Ресурсы по проекту | 11.27 | 1 | 11.27 | 1 | 11.27 |  |  | 11
Прочие работы
64 | 01-01-01-041 ФСЦпг-2001 Минстрой РФ пр. № 31 | Погрузка при автомобильных перевозках мусора строительного с погрузкой вручную | 0.27 | 42.98 | -- | -- | 12 | -- | -- | -- | -- | --
|  |  | 1 т груза | -- | -- | -- |  |  | -- |  | -- | --
|  | Наименование затрат | Базисная стоимость | Коэф-ты тех. части | На ед. в базисных | Коэф-ты пересчета | На ед. в текущих | В текущих ценах |  |  | Стоимость 1 чел.-ч
|  | Стоимость транспортных расходов | 42.98 | 1 | 42.98 | 1 | 42.98 |  |  | 12
65 | 03-21-01-020 ФСЦпг-2001 Минстрой РФ пр. № 31 | Перевозка грузов I класса автомобилями-самосвалами грузоподъемностью 10 т работающих вне карьера на расстояние до 20 км | 0.27 | 15.35 | -- | -- | 4 | -- | -- | -- | -- | --
|  |  | 1 т груза | -- | -- | -- |  |  | -- |  | -- | --
|  | Наименование затрат | Базисная стоимость | Коэф-ты тех. части | На ед. в базисных | Коэф-ты пересчета | На ед. в текущих | В текущих ценах |  |  | Стоимость 1 чел.-ч
|  | Стоимость транспортных расходов | 15.35 | 1 | 15.35 | 1 | 15.35 |  |  | 4
|  | Итого прямые затраты по смете: | руб. |  |  |  | 22647 | 3401 | 846 | 18384 |  | 366
|  |  | руб. | [5 empty] | 93 |  |  | 7
| Стоимость монтажных работ - |  | руб. |  |  |  | 6205
| Материалы - |  | руб. |  |  |  | 145
| в т.ч. транспортные расходы - |  | руб. |  |  |  | 1
| Всего оплата труда - |  | руб. |  |  |  |  | 396
| Стоимость материалов и конструкций - |  | руб. |  |  |  | 5575
|  | Накладные расходы - | руб. |  |  |  | 354
|  | Сметная прибыль - | руб. |  |  |  | 246
| Всего, стоимость монтажных работ - |  | руб. |  |  |  | 6805
|  | Нормативная трудоемкость - | чел.-ч | [8 empty] | 43
|  | Сметная заработная плата - | руб. |  |  |  |  | 396
| Стоимость общестроительных работ - |  | руб. |  |  |  | 14158
| Материалы - |  | руб. |  |  |  | 9671
| в т.ч. транспортные расходы - |  | руб. |  |  |  | 117
| Всего оплата труда - |  | руб. |  |  |  |  | 2381
| Стоимость материалов и конструкций - |  | руб. |  |  |  | 1733
| Транспортные расходы - |  | руб. |  |  |  | 16
|  | Накладные расходы - | руб. |  |  |  | 2334
|  | Сметная прибыль - | руб. |  |  |  | 1237
| Всего, стоимость общестроительных работ - |  | руб. |  |  |  | 17729
|  | Нормативная трудоемкость - | чел.-ч | [8 empty] | 258
|  | Сметная заработная плата - | руб. |  |  |  |  | 2381
| Стоимость сантехнических работ - |  | руб. |  |  |  | 2284
| Материалы - |  | руб. |  |  |  | 270
| в т.ч. транспортные расходы - |  | руб. |  |  |  | 1
| Всего оплата труда - |  | руб. |  |  |  |  | 717
| Стоимость материалов и конструкций - |  | руб. |  |  |  | 990
|  | Накладные расходы - | руб. |  |  |  | 789
|  | Сметная прибыль - | руб. |  |  |  | 488
| Всего, стоимость сантехнических работ - |  | руб. |  |  |  | 3560
|  | Нормативная трудоемкость - | чел.-ч | [8 empty] | 73
|  | Сметная заработная плата - | руб. |  |  |  |  | 717
|  | Итого по смете: | руб. |  |  |  | 28095
|  | Нормативная трудоемкость - | чел.-ч | [8 empty] | 373
|  | Сметная заработная плата - | руб. |  |  |  |  | 3494
Пересчет итогов в цены на 3 кв.2014 г. г.
| Оплата труда осн. рабочих |  | 3401 | х 5,52 |  |  | 18774
| Затраты на экспл. машин |  | 845 | х 5,52 |  |  | 4664
| (в т.ч. опл. труда механизаторов) |  | 93 | х 5,52 |  |  |  |  | 513
| Стоимость материальных ресурсов |  | 18400 | х 5,52 |  |  | 101568
| Итого прямых затрат | [5 empty] | 125006
| Накладные расходы в текущих ценах |  | 3478 | х 5,52 | х 1,0 |  | 19199
| Сметная прибыль в текущих ценах |  | 1970 | х 5,52 | х 1,0 |  | 10874
| ИТОГО в ценах на 3 кв.2014 г. г. | [5 empty] | 155079
| Налог на добавленную стоимость (НДС) |  | 18 % |  |  |  | 27914.22
| Итого с налогом на добавленную стоимость (НДС) | [5 empty] | 182993.22
| Итого в прогнозном уровне |  | 182993.22 | х
| Составил |  |  | Шитова Т.А