## dv_abc4
ВЕДОМОСТЬ ОБЪЕМОВ РАБОТ
Объект | Текущий ремонт кабинета 301,Шереметьевский пр-т, д.1
№ п/п | Наименование работ | Единица измерения | Количество | Формула расчета объемов
1 | 2 | 3 | 4 | 5
Демонтажные работы
1 | Демонтаж Короба пластмассовые шириной до 120 мм | 100 м | 0.125 | 12,5:100
2 | Смена розеток | 100 шт. | 0.04 | 4:100
3 | Смена выключателей | 100 шт. | 0.01 | 1:100
4 | Разборка плинтусов деревянных и из пластмассовых материалов | 100 м плинтуса | 0.134 | 13,4:100
5 | Разборка покрытий полов из линолеума и релина | 100 м2 покрытия | 0.101 | 10,1:100
6 | Смена жалюзийных решеток | 100 жалюзийных решеток | -- | 0:100
7 | Снятие наличников | 100 м наличников | 0.051 | 5,1:100
8 | Снятие обоев простых и улучшенных | 100 м2 очищаемой поверхности | 0.3527 | 35,27:100
9 | Ремонт штукатурки внутренних стен по камню известковым раствором площадью отдельных мест до 1 м2 толщиной слоя до 20 мм | 100 м2 отремонтированной поверхности | 0.011 | 1,1:100
10 | Заделка отверстий, гнезд и борозд в стенах и перегородках бетонных площадью до 0,1 м2 | 1 м3 заделки | 0.01 | 0,01
Стрительные работы
11 | Устройство покрытий из линолеума насухо со свариванием полотнищ в стыках | 100 м2 покрытия | 0.101 | 10,1:100
12 | Установка и крепление наличников | 100 м коробок блоков | 0.051 | 5,1:100
13 | Устройство плинтусов поливинилхлоридных на винтах самонарезающих | 100 м плинтуса | 0.134 | 13,4:100
14 | Покрытие поверхностей грунтовкой глубокого проникновения за 1 раз стен | 100 м2 покрытия | 0.3527 | 35,27:100
15 | Третья шпатлевка при высококачественной окраске по штукатурке и сборным конструкциям стен, подготовленных под окраску | 100 м2 окрашиваемой поверхности | 0.3527 | 35,27:100
16 | Покрытие поверхностей грунтовкой глубокого проникновения за 1 раз стен | 100 м2 покрытия | 0.3527 | 35,27:100
17 | Оклейка обоями стен по монолитной штукатурке и бетону тиснеными и плотными | 100 м2 оклеиваемой и обиваемой поверхности | 0.3527 | 35,27:100
18 | Вторая окраска стен, оклееных стеклообоями, красками | 100 м2 поверхности стен | 0.7054 | 35,27.2:100
Монтажные работы
19 | Короба пластмассовые шириной до 120 мм | 100 м | 0.125 | 12,5:100