## hx_abc4
Форма № 4
Приобретение и монтаж кондиционеров в помещении по адресу: г.Иваново, Шереметевский проспект, д.1
(наименование стройки)
|  |  |  | ЛОКАЛЬНЫЙ СМЕТНЫЙ РАСЧЕТ № | №
(локальная смета)
на | Приобретение и монтаж кондиционеров в кабинетах №301,303 ,
(наименование работ и затрат, наименование объекта)
Основание:
|  |  |  | Сметная стоимость | [6 empty] | 49680.36 | руб.
|  |  |  | Сметная стоимость | [6 empty] | 7,811 | тыс.руб.
|  |  |  | Средства на оплату труда | [6 empty] | 0,692 | тыс.руб.
Составлена 2000-1кв 2014г | [11 empty] | руб.
N п/п | Шифр и номер позиции норматива | Наименование работ и затрат | Количество | Стоимость единицы |  |  | Общая стоимость |  |  |  | Затраты труда рабочих, чел.-ч, не занятых обслуж. машин
|  |  |  | Всего | экспл. машин | материалов | Всего | оплаты труда | экспл. машин | материалов
|  |  | Единица измерения | оплаты труда | в т.ч. оплаты труда | возвр. мате-риалов |  |  | в т.ч. оплаты труда | возвр. мате-риалов | обслуживающие маш.
[11 empty] | на един. | всего
1 | 2 | 3 | 4 | 5 | 6 | 7 | 8 | 9 | 10 | 11 | 12 | 13
1 | 20-06-016-01 ФЕР-2001 пр. МРР № 253 | Установка блоков присоединительных БП-1 производительностью до 10 тыс.м3/час | 2 | 152.91 | 14.77 | 47.19 | 306 | 182 | 30 | 94 | 9.45 | 19
|  |  | 1 блок | 90.95 | 0.54 | -- |  |  | 1 |  | 0.04 | --
|  | Наименование затрат | Базисная стоимость | Коэф-ты тех. части | На ед. в базисных | Коэф-ты пересчета | На ед. в текущих | В текущих ценах |  |  | Стоимость 1 чел.-ч
|  | Оплата труда рабочих, ср. разряд-4. Коэф.: 1,15; 5%; | 75.32 | 1.2075 | 90.95 | 1 | 90.95 | 182 |  |  | 9.62
|  | Затраты на эксплуатацию машин и механизмов | 11.25 | 1.3125 | 14.77 | 1 | 14.77 |  | 30
|  | в т.ч. эксплуатация машин без оплаты труда. Коэф.: 5%; 1,25; | 10.84 | 1.3125 | 14.23 | 1 | 14.23 |  | 29
|  | в т.ч. оплата труда машинистов. Коэф.: 5%; 1,25; | 0.41 | 1.3125 | 0.54 | 1 | 0.54 |  | 1 |  | 13.5
|  | Стоимость материалов | 47.19 | 1 | 47.19 | 1 | 47.19 |  |  | 94
|  | НР от ОЗП+ЗПМ - 115,2% (=128х0,9) |  | 105.39 |  |  | 211
|  | СП от ОЗП+ЗПМ - 70,55% (=83х0,85) |  | 64.54 |  |  | 129
|  | Сметная стоимость |  |  |  |  | 646
2 | 20-06-017-01 ФЕР-2001 пр. МРР № 253 | Установка блоков приемных производительностью до 10 тыс.м3/час | 2 | 248.73 | 35.24 | 65.38 | 497 | 296 | 70 | 131 | 15.4 | 31
|  |  | 1 блок | 148.11 | 1.42 | -- |  |  | 3 |  | 0.11 | --
|  | Наименование затрат | Базисная стоимость | Коэф-ты тех. части | На ед. в базисных | Коэф-ты пересчета | На ед. в текущих | В текущих ценах |  |  | Стоимость 1 чел.-ч
|  | Оплата труда рабочих, ср. разряд-4. Коэф.: 1,15; 5%; | 122.66 | 1.2075 | 148.11 | 1 | 148.11 | 296 |  |  | 9.62
|  | Затраты на эксплуатацию машин и механизмов | 26.85 | 1.3125 | 35.24 | 1 | 35.24 |  | 70
|  | в т.ч. эксплуатация машин без оплаты труда. Коэф.: 5%; 1,25; | 25.77 | 1.3125 | 33.82 | 1 | 33.82 |  | 67
|  | в т.ч. оплата труда машинистов. Коэф.: 5%; 1,25; | 1.08 | 1.3125 | 1.42 | 1 | 1.42 |  | 3 |  | 12.91
|  | Стоимость материалов | 65.38 | 1 | 65.38 | 1 | 65.38 |  |  | 131
|  | НР от ОЗП+ЗПМ - 115,2% (=128х0,9) |  | 172.26 |  |  | 345
|  | СП от ОЗП+ЗПМ - 70,55% (=83х0,85) |  | 105.49 |  |  | 211
|  | Сметная стоимость |  |  |  |  | 1053
3 | Прайс | Сплит-система настенного типа GОldSТАr GSWН07-NВ1А серия LifЕ | 2 | 2311.25 | -- | 2311.25 | 4622 | -- | -- | 4622 | -- | --
|  |  | 1шт. | -- | -- | -- |  |  | -- |  | -- | --
|  | Наименование затрат | Базисная стоимость | Коэф-ты тех. части | На ед. в базисных | Коэф-ты пересчета | На ед. в текущих | В текущих ценах |  |  | Стоимость 1 чел.-ч
|  | Ресурсы по проекту | 2311.25 | 1 | 2311.25 | 1 | 2311.25 |  |  | 4622
4 | Прайс | Кронштейн | 2 | 26.73 | -- | 26.73 | 53 | -- | -- | 53 | -- | --
|  |  | 1комплект | -- | -- | -- |  |  | -- |  | -- | --
|  | Наименование затрат | Базисная стоимость | Коэф-ты тех. части | На ед. в базисных | Коэф-ты пересчета | На ед. в текущих | В текущих ценах |  |  | Стоимость 1 чел.-ч
|  | Ресурсы по проекту | 26.73 | 1 | 26.73 | 1 | 26.73 |  |  | 53
5 | 12-07-027-01 ФЕРм-2001 пр. МРР № 321 | Проводка трубная из труб цветных металлов, диаметр наружный 10 мм. Трасса соединительных коммуникаций 1/4, 3/8 | 0.2 | 941.49 | 375.44 | 244.74 | 188 | 64 | 75 | 49 | 33.4 | 7
|  |  | 100 м | 321.31 | 37.6 | -- |  |  | 8 |  | 3.73 | 1
|  | Наименование затрат | Базисная стоимость | Коэф-ты тех. части | На ед. в базисных | Коэф-ты пересчета | На ед. в текущих | В текущих ценах |  |  | Стоимость 1 чел.-ч
|  | Оплата труда рабочих, ср. разряд-4 | 321.31 | 1 | 321.31 | 1 | 321.31 | 64 |  |  | 9.62
|  | Затраты на эксплуатацию машин и механизмов | 375.44 | 1 | 375.44 | 1 | 375.44 |  | 75
|  | в т.ч. эксплуатация машин без оплаты труда | 337.84 | 1 | 337.84 | 1 | 337.84 |  | 67
|  | в т.ч. оплата труда машинистов | 37.6 | 1 | 37.6 | 1 | 37.6 |  | 8 |  | 10.08
|  | Стоимость материалов | 244.74 | 1 | 244.74 | 1 | 244.74 |  |  | 49
|  | НР от ОЗП+ЗПМ - 80% |  | 287.13 |  |  | 57
|  | СП от ОЗП+ЗПМ - 60% |  | 215.35 |  |  | 43
|  | Сметная стоимость |  |  |  |  | 288
6 | Прайс | Труба медная 1/4 | 10 | 11.01 | -- | 11.01 | 110 | -- | -- | 110 | -- | --
|  |  | м | -- | -- | -- |  |  | -- |  | -- | --
|  | Наименование затрат | Базисная стоимость | Коэф-ты тех. части | На ед. в базисных | Коэф-ты пересчета | На ед. в текущих | В текущих ценах |  |  | Стоимость 1 чел.-ч
|  | Ресурсы по проекту | 11.01 | 1 | 11.01 | 1 | 11.01 |  |  | 110
7 | Прайс | Труба медная 3/8 | 10 | 17.3 | -- | 17.3 | 173 | -- | -- | 173 | -- | --
|  |  | м | -- | -- | -- |  |  | -- |  | -- | --
|  | Наименование затрат | Базисная стоимость | Коэф-ты тех. части | На ед. в базисных | Коэф-ты пересчета | На ед. в текущих | В текущих ценах |  |  | Стоимость 1 чел.-ч
|  | Ресурсы по проекту | 17.3 | 1 | 17.3 | 1 | 17.3 |  |  | 173
8 | 26-01-017-01 ФЕР-2001 пр. МРР № 339 | Изоляция трубопроводов диаметром 180 мм изделиями из вспененного каучука ("Армофлекс"), вспененного полиэтилена ("Термофлекс") трубками | 2 | 2112.73 | 28.29 | 2044.28 | 4225 | 80 | 57 | 4088 | 4.05 | 8
|  |  | 10 м трубопровода | 40.16 | -- | -- |  |  | -- |  | -- | --
|  | Наименование затрат | Базисная стоимость | Коэф-ты тех. части | На ед. в базисных | Коэф-ты пересчета | На ед. в текущих | В текущих ценах |  |  | Стоимость 1 чел.-ч
|  | Оплата труда рабочих, ср. разряд-4,2 | 34.92 | 1.15 | 40.16 | 1 | 40.16 | 80 |  |  | 9.92
|  | Затраты на эксплуатацию машин и механизмов | 22.63 | 1.25 | 28.29 | 1 | 28.29 |  | 57
|  | Стоимость материалов | 2044.28 | 1 | 2044.28 | 1 | 2044.28 |  |  | 4089
|  | НР от ОЗП+ЗПМ - 90% (=100х0,9) |  | 36.14 |  |  | 72
|  | СП от ОЗП+ЗПМ - 59,5% (=70х0,85) |  | 23.89 |  |  | 48
|  | Сметная стоимость |  |  |  |  | 4345
9 | 101-2466 ФССЦ-2001 пр. МРР № 308 | Краска "Армофиниш" | 2.876 | -269.51 | -- | -269.51 | -775 | -- | -- | -775 | -- | --
|  |  | л | -- | -- | -- |  |  | -- |  | -- | --
|  | Наименование затрат | Базисная стоимость | Коэф-ты тех. части | На ед. в базисных | Коэф-ты пересчета | На ед. в текущих | В текущих ценах |  |  | Стоимость 1 чел.-ч
|  | Ресурсы по проекту | -269.51 | 1 | -269.51 | 1 | -269.51 |  |  | -775
10 | 104-0162 ФССЦ-2001 пр. МРР № 308 | Трубки из вспененного полиэтилена (пенополиэтилен) "Термофлекс" диаметром 108х13 мм | 22 | -142.45 | -- | -142.45 | -3134 | -- | -- | -3134 | -- | --
|  |  | м | -- | -- | -- |  |  | -- |  | -- | --
|  | Наименование затрат | Базисная стоимость | Коэф-ты тех. части | На ед. в базисных | Коэф-ты пересчета | На ед. в текущих | В текущих ценах |  |  | Стоимость 1 чел.-ч
|  | Ресурсы по проекту | -142.45 | 1 | -142.45 | 1 | -142.45 |  |  | -3134
11 | Прайс | Трубки из вспененного полиэтилена (пенополиэтилен)"Термофлекс" диаметром 1/4 толщ.9мм | 11 | 1.14 | -- | 1.14 | 13 | -- | -- | 13 | -- | --
|  |  | м | -- | -- | -- |  |  | -- |  | -- | --
|  | Наименование затрат | Базисная стоимость | Коэф-ты тех. части | На ед. в базисных | Коэф-ты пересчета | На ед. в текущих | В текущих ценах |  |  | Стоимость 1 чел.-ч
|  | Ресурсы по проекту | 1.14 | 1 | 1.14 | 1 | 1.14 |  |  | 13
12 | Прайс | Трубки из вспененного полиэтилена (пенополиэтилен)"Термофлекс" диаметром 3/8 толщ.9мм | 11 | 1.45 | -- | 1.45 | 16 | -- | -- | 16 | -- | --
|  |  | м | -- | -- | -- |  |  | -- |  | -- | --
|  | Наименование затрат | Базисная стоимость | Коэф-ты тех. части | На ед. в базисных | Коэф-ты пересчета | На ед. в текущих | В текущих ценах |  |  | Стоимость 1 чел.-ч
|  | Ресурсы по проекту | 1.45 | 1 | 1.45 | 1 | 1.45 |  |  | 16
13 | 46-03-009-03 ФЕР-2001 пр. МРР № 253 | Пробивка в кирпичных стенах отверстий круглых диаметром до 25 мм при толщине стен до 25 см | 0.02 | 1929.98 | 1509.81 | -- | 39 | 8 | 30 | -- | 45.77 | 1
|  |  | 100 шт. | 420.17 | 147.08 | -- |  |  | 3 |  | 14.62 | --
|  | Наименование затрат | Базисная стоимость | Коэф-ты тех. части | На ед. в базисных | Коэф-ты пересчета | На ед. в текущих | В текущих ценах |  |  | Стоимость 1 чел.-ч
|  | Оплата труда рабочих, ср. разряд-3,6 | 420.17 | 1 | 420.17 | 1 | 420.17 | 8 |  |  | 9.18
|  | Затраты на эксплуатацию машин и механизмов | 1509.81 | 1 | 1509.81 | 1 | 1509.81 |  | 30
|  | в т.ч. эксплуатация машин без оплаты труда | 1362.73 | 1 | 1362.73 | 1 | 1362.73 |  | 27
|  | в т.ч. оплата труда машинистов | 147.08 | 1 | 147.08 | 1 | 147.08 |  | 3 |  | 10.06
|  | НР от ОЗП+ЗПМ - 99% (=110х0,9) |  | 561.58 |  |  | 11
|  | СП от ОЗП+ЗПМ - 59,5% (=70х0,85) |  | 337.51 |  |  | 7
|  | Сметная стоимость |  |  |  |  | 57
14 | 08-02-390-02 ФЕРм-2001 пр. МРР № 747 | Короба пластмассовые шириной до 63 мм | 0.18 | 280.08 | 35.26 | 69.93 | 50 | 31 | 6 | 13 | 18.39 | 3
|  |  | 100 м | 174.89 | 0.12 | -- |  |  | -- |  | 0.01 | --
|  | Наименование затрат | Базисная стоимость | Коэф-ты тех. части | На ед. в базисных | Коэф-ты пересчета | На ед. в текущих | В текущих ценах |  |  | Стоимость 1 чел.-ч
|  | Оплата труда рабочих, ср. разряд-3,9 | 174.89 | 1 | 174.89 | 1 | 174.89 | 31 |  |  | 9.51
|  | Затраты на эксплуатацию машин и механизмов | 35.26 | 1 | 35.26 | 1 | 35.26 |  | 6
|  | в т.ч. эксплуатация машин без оплаты труда | 35.14 | 1 | 35.14 | 1 | 35.14 |  | 6
|  | в т.ч. оплата труда машинистов | 0.12 | 1 | 0.12 | 1 | 0.12 |  | -- |  | 12
|  | Стоимость материалов | 69.93 | 1 | 69.93 | 1 | 69.93 |  |  | 13
|  | НР от ОЗП+ЗПМ - 95% |  | 166.26 |  |  | 30
|  | СП от ОЗП+ЗПМ - 65% |  | 113.76 |  |  | 20
|  | Сметная стоимость |  |  |  |  | 100
15 | 509-1836 ФССЦ-2001 пр. МРР № 656 | Кабель-канал (короб) "Электропласт" 60x40 мм | 18 | 6.8 | -- | 6.8 | 122 | -- | -- | 122 | -- | --
|  |  | м | -- | -- | -- |  |  | -- |  | -- | --
|  | Наименование затрат | Базисная стоимость | Коэф-ты тех. части | На ед. в базисных | Коэф-ты пересчета | На ед. в текущих | В текущих ценах |  |  | Стоимость 1 чел.-ч
|  | Ресурсы по проекту | 6.8 | 1 | 6.8 | 1 | 6.8 |  |  | 122
16 | 08-02-399-01 ФЕРм-2001 пр. МРР № 747 | Провод в коробах, сечением до 6 мм2 | 0.18 | 88.72 | 2.42 | 53.21 | 16 | 6 | -- | 10 | 3.52 | 1
|  |  | 100 м | 33.09 | 0.14 | -- |  |  | -- |  | 0.01 | --
|  | Наименование затрат | Базисная стоимость | Коэф-ты тех. части | На ед. в базисных | Коэф-ты пересчета | На ед. в текущих | В текущих ценах |  |  | Стоимость 1 чел.-ч
|  | Оплата труда рабочих, ср. разряд-3,8 | 33.09 | 1 | 33.09 | 1 | 33.09 | 6 |  |  | 9.4
|  | Затраты на эксплуатацию машин и механизмов | 2.42 | 1 | 2.42 | 1 | 2.42 |  | --
|  | в т.ч. эксплуатация машин без оплаты труда | 2.28 | 1 | 2.28 | 1 | 2.28 |  | --
|  | в т.ч. оплата труда машинистов | 0.14 | 1 | 0.14 | 1 | 0.14 |  | -- |  | 14
|  | Стоимость материалов | 53.21 | 1 | 53.21 | 1 | 53.21 |  |  | 10
|  | НР от ОЗП+ЗПМ - 95% |  | 31.57 |  |  | 6
|  | СП от ОЗП+ЗПМ - 65% |  | 21.6 |  |  | 4
|  | Сметная стоимость |  |  |  |  | 26
17 | Прайс | Провод ПВС 3х1,5мм | 18 | 2.55 | -- | 2.55 | 46 | -- | -- | 46 | -- | --
|  |  | м | -- | -- | -- |  |  | -- |  | -- | --
|  | Наименование затрат | Базисная стоимость | Коэф-ты тех. части | На ед. в базисных | Коэф-ты пересчета | На ед. в текущих | В текущих ценах |  |  | Стоимость 1 чел.-ч
|  | Ресурсы по проекту | 2.55 | 1 | 2.55 | 1 | 2.55 |  |  | 46
18 | 08-03-591-08 ФЕРм-2001 пр. МРР № 321 | Розетка штепсельная неутопленного типа при открытой проводке | 0.02 | 788.01 | 22.16 | 337.31 | 16 | 9 | -- | 7 | 43.2 | 1
|  |  | 100 шт. | 428.54 | 0.54 | -- |  |  | -- |  | 0.04 | --
|  | Наименование затрат | Базисная стоимость | Коэф-ты тех. части | На ед. в базисных | Коэф-ты пересчета | На ед. в текущих | В текущих ценах |  |  | Стоимость 1 чел.-ч
|  | Оплата труда рабочих, ср. разряд-4,2 | 428.54 | 1 | 428.54 | 1 | 428.54 | 9 |  |  | 9.92
|  | Затраты на эксплуатацию машин и механизмов | 22.16 | 1 | 22.16 | 1 | 22.16 |  | --
|  | в т.ч. эксплуатация машин без оплаты труда | 21.62 | 1 | 21.62 | 1 | 21.62 |  | --
|  | в т.ч. оплата труда машинистов | 0.54 | 1 | 0.54 | 1 | 0.54 |  | -- |  | 13.5
|  | Стоимость материалов | 337.31 | 1 | 337.31 | 1 | 337.31 |  |  | 7
|  | НР от ОЗП+ЗПМ - 95% |  | 407.63 |  |  | 8
|  | СП от ОЗП+ЗПМ - 65% |  | 278.9 |  |  | 6
|  | Сметная стоимость |  |  |  |  | 30
19 | Прайс | Розетка | 2 | 9.18 | -- | 9.18 | 18 | -- | -- | 18 | -- | --
|  |  | шт. | -- | -- | -- |  |  | -- |  | -- | --
|  | Наименование затрат | Базисная стоимость | Коэф-ты тех. части | На ед. в базисных | Коэф-ты пересчета | На ед. в текущих | В текущих ценах |  |  | Стоимость 1 чел.-ч
|  | Ресурсы по проекту | 9.18 | 1 | 9.18 | 1 | 9.18 |  |  | 18
|  | Итого прямые затраты по смете: | руб. |  |  |  | 6603 | 677 | 269 | 5657 |  | 70
|  |  | руб. | [5 empty] | 14 |  |  | 1
| Стоимость монтажных работ - |  | руб. |  |  |  | 740
| Материалы - |  | руб. |  |  |  | 78
| в т.ч. транспортные расходы - |  | руб. |  |  |  | 1
| Всего оплата труда - |  | руб. |  |  |  |  | 118
| Стоимость материалов и конструкций - |  | руб. |  |  |  | 470
|  | Накладные расходы - | руб. |  |  |  | 101
|  | Сметная прибыль - | руб. |  |  |  | 73
| Всего, стоимость монтажных работ - |  | руб. |  |  |  | 914
|  | Нормативная трудоемкость - | чел.-ч | [8 empty] | 12
|  | Сметная заработная плата - | руб. |  |  |  |  | 118
| Стоимость общестроительных работ - |  | руб. |  |  |  | 384
| Материалы - |  | руб. |  |  |  | 4089
| Всего оплата труда - |  | руб. |  |  |  |  | 92
| Стоимость материалов и конструкций - |  | руб. |  |  |  | -3880
|  | Накладные расходы - | руб. |  |  |  | 84
|  | Сметная прибыль - | руб. |  |  |  | 55
| Всего, стоимость общестроительных работ - |  | руб. |  |  |  | 522
|  | Нормативная трудоемкость - | чел.-ч | [8 empty] | 9
|  | Сметная заработная плата - | руб. |  |  |  |  | 92
| Стоимость сантехнических работ - |  | руб. |  |  |  | 5479
| Материалы - |  | руб. |  |  |  | 225
| в т.ч. транспортные расходы - |  | руб. |  |  |  | 1
| Всего оплата труда - |  | руб. |  |  |  |  | 482
| Стоимость материалов и конструкций - |  | руб. |  |  |  | 4676
| Сдача и испытание - |  | руб. |  |  |  | 28
|  | Накладные расходы - | руб. |  |  |  | 555
|  | Сметная прибыль - | руб. |  |  |  | 340
| Всего, стоимость сантехнических работ - |  | руб. |  |  |  | 6375
|  | Нормативная трудоемкость - | чел.-ч | [8 empty] | 50
|  | Сметная заработная плата - | руб. |  |  |  |  | 482
|  | Итого по смете: | руб. |  |  |  | 7811
|  | Нормативная трудоемкость - | чел.-ч | [8 empty] | 72
|  | Сметная заработная плата - | руб. |  |  |  |  | 692
Пересчет итогов в цены на 1кв.2014г г.
| Оплата труда осн. рабочих |  | 677 | х 5,39 |  |  | 3649
| Затраты на экспл. машин |  | 269 | х 5,39 |  |  | 1450
| (в т.ч. опл. труда механизаторов) |  | 14 | х 5,39 |  |  |  |  | 75
| Стоимость материальных ресурсов |  | 5657 | х 5,39 |  |  | 30491
| Итого прямых затрат | [5 empty] | 35590
| Накладные расходы в текущих ценах |  | 740 | х 5,39 | х 1,0 |  | 3989
| Сметная прибыль в текущих ценах |  | 468 | х 5,39 | х 1,0 |  | 2523
| ИТОГО в ценах на 1кв.2014г г. | [5 empty] | 42102
| Налог на добавленную стоимость (НДС) |  | 18 % |  |  |  | 7578.36
| Итого с налогом на добавленную стоимость (НДС) | [5 empty] | 49680.36