## Лист2
Ведомость материалов
Приобретение и монтаж кондиционеров в кабинетах №301,303 по адресу: г.Иваново, Шереметевский проспект, д.1
Составлен 2000-1кв 2014г | [5 empty] | руб.
№ п/п | Шифр ресурсов | Наименование ресурсов, оборудования, конструкций, изделий и деталей | Единица измерения | Количество единиц | Сметная стоимость
[5 empty] | на единицу | общая
1 | 2 | 3 | 4 | 5 | 6 | 7
ТРУДОВЫЕ РЕСУРСЫ
1 | АВС 000001 | Затраты труда рабочих-строителей | чел.-ч | 70.1999 | 9.65 | 677.11
2 | АВС 000003 | Затраты труда машинистов | чел.-ч | 1.3316 | 10.84 | (14,43)
|  | ИТОГО ПО ТРУДОВЫМ РЕСУРСАМ: | руб. |  |  | 677.11
СТРОИТЕЛЬНЫЕ МАШИНЫ И МЕХАНИЗМЫ
1 | 330206 | Дрели электрические | маш.-ч | 0.128 | 1.95 | 0.25
2 | 50102 | Компрессоры передвижные с двигателем внутреннего сгорания давлением до 686 кПа (7 ат), производительность 5 м3/мин | маш.-ч | 0.2924 | 100.01 | 29.24
3 | 50301 | Компрессоры самоходные с двигателем внутреннего сгорания давлением 800 кПа (8 ат), производительность 6,3 м3/мин | маш.-ч | 0.742 | 100 | 74.2
4 | 21141 | Краны на автомобильном ходу при работе на других видах строительства 10 т | маш.-ч | 0.28875 | 111.99 | 32.34
5 | 21102 | Краны на автомобильном ходу при работе на монтаже технологического оборудования 10 т | маш.-ч | 0.0066 | 134.65 | 0.89
6 | 30305 | Лебедки ручные и рычажные тяговым усилием 31,39 кН (3,2 т) | маш.-ч | 10.6837 | 3.12 | 33.33
7 | 134041 | Шуруповерт | маш.-ч | 1.2384 | 3 | 3.72
8 | 332101 | Установки для изготовления бандажей, диафрагм, пряжек | маш.-ч | 0.975 | 2.16 | 2.11
9 | 331450 | Перфораторы пневматические при работе от передвижных компрессоров | маш.-ч | 0.5848 | 1.63 | 0.95
10 | 400001 | Автомобили бортовые, грузоподъемность до 5 т | маш.-ч | 1.0228 | 87.17 | 89.15
11 | 400002 | Автомобили бортовые, грузоподъемность до 8 т | маш.-ч | 0.0026 | 107.3 | 0.28
12 | 30954 | Подъемники грузоподъемностью до 500 кг одномачтовые, высота подъема 45 м | маш.-ч | 0.0018 | 31.26 | 0.06
13 | 331451 | Перфораторы электрические | маш.-ч | 1.2384 | 2.08 | 2.58
|  | ИТОГО ПО СТРОИТЕЛЬНЫМ МАШИНАМ: | руб. |  |  | 269.09
|  | В Т.Ч. ЗАРАБОТНАЯ ПЛАТА МАШИНИСТОВ: | руб. |  |  | 14.43
МАТЕРИАЛЬНЫЕ РЕСУРСЫ
1 | 509-1836 | Кабель-канал (короб) "Электропласт" 60x40 мм | м | 18 | 6.8 | 122.4
2 | 101-0091 | Болты с шестигранной головкой диаметром резьбы 12 (14) мм | т | 5e-05 | 12606 | 0.68
3 | 101-1929 | Болты анкерные | т | 0.0134 | 10068 | 134.91
4 | 101-1714 | Болты с гайками и шайбами строительные | т | 0.0054 | 9040 | 48.82
5 | 101-2202 | Дюбели распорные полиэтиленовые 6х40 мм | 10 шт. | 5.4 | 1.8 | 9.72
6 | 101-2143 | Краска | кг | 0.009 | 28.6 | 0.26
7 | 101-2044 | Шайбы оцинкованные, диаметр 12 мм | кг | 0.02 | 32.88 | 0.66
8 | 101-0806 | Проволока сварочная легированная диаметром 2 мм | т | 0 | 16136 | 0.03
9 | 101-1477 | Шурупы с полукруглой головкой 2,5х20 мм | т | 0 | 29800 | 0.1
10 | 101-1481 | Шурупы с полукруглой головкой 4x40 мм | т | 0.00019 | 12430 | 2.31
11 | 104-0169 | Клипсы (зажимы) | шт. | 60 | 0.98 | 58.8
12 | 509-0070 | Кнопки монтажные | 1000 шт. | 0.0036 | 19.5 | 0.07
13 | 101-2481 | Лента самоклеящаяся "Армофлекс" 3х50 мм | м | 30 | 3 | 90
14 | 101-3914 | Дюбели распорные полипропиленовые | 100 шт. | 0.0204 | 86 | 1.75
15 | 113-0393 | Клей "Армофлекс" 520 | л | 0.286 | 65.58 | 18.76
16 | 113-0394 | Очиститель для клея "Армофлекс" | л | 0.04 | 200.58 | 8.02
17 | 111-0109 | Бирки маркировочные пластмассовые | 100 шт. | 0.004 | 30.74 | 0.12
18 | 301-9612 | Блоки присоединительные | шт. | 2 | -- | --
19 | 509-0115 | Скобы СБ-10 | 10 шт. | 2.56 | 17.85 | 45.7
20 | 111-0086 | Бирки маркировочные | 100 шт. | 0.009 | 142.5 | 1.28
21 | 506-0879 | Листы алюминиевые марки АД1Н, толщиной 0,5 мм | кг | 0.066 | 60.23 | 3.98
22 | 301-9613 | Блоки приемные | шт. | 2 | -- | --
23 | 101-2478 | Лента К226 | 100 м | 0.009 | 120 | 1.08
24 | 509-0167 | Сжимы соединительные | 100 шт. | 0.018 | 100 | 1.8
25 | 503-0464 | Подрозетники деревянные | 100 шт. | 0.0206 | 216 | 4.45
26 | 509-0143 | Полоски и пряжки для крепления проводов | 100 шт. | 0.0468 | 50 | 2.34
27 | 509-0966 | Прокладки из паронита марки ПМБ, толщиной 1 мм, диаметром 50 мм | 1000 шт. | 0.012 | 3450 | 41.4
28 | 101-2493 | Лента липкая изоляционная на поликасиновом компаунде марки ЛСЭПЛ, шириной 20-30 мм, толщиной от 0,14 до 0,19 мм | кг | 0.031 | 91.29 | 2.83
29 | 506-1384 | Припои марки ПРМНМЦ 68-4-2 | кг | 0.008 | 59.08 | 0.47
30 | Прайс | Провод ПВС 3х1,5мм | м | 18 | 16.2185 | 291.9332
31 | Прайс | Сплит-система настенного типа GОldSТАr GSWН07-NВ1А серия LifЕ | 1шт. | 2 | 14700.0122 | 29400.0245
32 | Прайс | Розетка | шт. | 2 | 58.3866 | 116.7733
33 | Прайс | Труба медная 3/8 | м | 10 | 110.0315 | 1100.3146
34 | Прайс | Трубки из вспененного полиэтилена (пенополиэтилен)"Термофлекс" диаметром 3/8 толщ.9мм | м | 11 | 9.2223 | 101.4452
35 | Прайс | Трубки из вспененного полиэтилена (пенополиэтилен)"Термофлекс" диаметром 1/4 толщ.9мм | м | 11 | 7.2506 | 79.7569
36 | Прайс | Кронштейн | 1комплект | 2 | 170.0081 | 340.0163
37 | Прайс | Труба медная 1/4 | м | 10 | 70.0258 | 700.258
|  | ИТОГО ПО СТРОИТЕЛЬНЫМ МАТЕРИАЛАМ: | руб. |  | 15141.1557 | 32130.522
|  | ИТОГО ПРЯМЫЕ ЗАТРАТЫ | руб. |  |  | 6602.98
|  | Накладные расходы - | руб. |  |  | 740.01
|  | ИТОГО С НАКЛАДНЫМИ РАСХОДАМИ: | руб. |  |  | 7342.99
|  | Сметная прибыль - | руб. |  |  | 467.62
|  | ИТОГО ПО ЛОКАЛЬНОМУ РЕСУРСНОМУ СМЕТНОМУ РАСЧЕТУ: | руб. |  |  | 7810.61