## hx_abc4
Форма № 4
Приобретение и монтаж кондиционеров в помещении по адресу: г.Иваново, Шереметевский проспект, д.1
(наименование стройки)
|  |  |  | ЛОКАЛЬНЫЙ СМЕТНЫЙ РАСЧЕТ № | №
(локальная смета)
на | Приобретение и монтаж кондиционеров в кабинете №302,304, 305,306,
(наименование работ и затрат, наименование объекта)
|  |  |  | Сметная стоимость | [6 empty] | 103595.74 | руб.
|  |  |  | Сметная стоимость | [6 empty] | 16,288 | тыс.руб.
|  |  |  | Средства на оплату труда | [6 empty] | 1,375 | тыс.руб.
Составлена 2000-1кв 2014г | [11 empty] | руб.
N п/п | Шифр и номер позиции норматива | Наименование работ и затрат | Количество | Стоимость единицы |  |  | Общая стоимость |  |  |  | Затраты труда рабочих, чел.-ч, не занятых обслуж. машин
|  |  |  | Всего | экспл. машин | материалов | Всего | оплаты труда | экспл. машин | материалов
|  |  | Единица измерения | оплаты труда | в т.ч. оплаты труда | возвр. мате-риалов |  |  | в т.ч. оплаты труда | возвр. мате-риалов | обслуживающие маш.
[11 empty] | на един. | всего
1 | 2 | 3 | 4 | 5 | 6 | 7 | 8 | 9 | 10 | 11 | 12 | 13
1 | 20-06-016-01 ФЕР-2001 пр. МРР № 253 | Установка блоков присоединительных БП-1 производительностью до 10 тыс.м3/час | 4 | 152.91 | 14.77 | 47.19 | 612 | 364 | 59 | 189 | 9.45 | 38
|  |  | 1 блок | 90.95 | 0.54 | -- |  |  | 2 |  | 0.04 | --
|  | Наименование затрат | Базисная стоимость | Коэф-ты тех. части | На ед. в базисных | Коэф-ты пересчета | На ед. в текущих | В текущих ценах |  |  | Стоимость 1 чел.-ч
|  | Оплата труда рабочих, ср. разряд-4. Коэф.: 1,15; 5%; | 75.32 | 1.2075 | 90.95 | 1 | 90.95 | 364 |  |  | 9.62
|  | Затраты на эксплуатацию машин и механизмов | 11.25 | 1.3125 | 14.77 | 1 | 14.77 |  | 59
|  | в т.ч. эксплуатация машин без оплаты труда. Коэф.: 5%; 1,25; | 10.84 | 1.3125 | 14.23 | 1 | 14.23 |  | 57
|  | в т.ч. оплата труда машинистов. Коэф.: 5%; 1,25; | 0.41 | 1.3125 | 0.54 | 1 | 0.54 |  | 2 |  | 13.5
|  | Стоимость материалов | 47.19 | 1 | 47.19 | 1 | 47.19 |  |  | 189
|  | НР от ОЗП+ЗПМ - 115,2% (=128х0,9) |  | 105.39 |  |  | 422
|  | СП от ОЗП+ЗПМ - 70,55% (=83х0,85) |  | 64.54 |  |  | 258
|  | Сметная стоимость |  |  |  |  | 1292
2 | 20-06-017-01 ФЕР-2001 пр. МРР № 253 | Установка блоков приемных производительностью до 10 тыс.м3/час | 4 | 248.73 | 35.24 | 65.38 | 995 | 592 | 141 | 262 | 15.4 | 62
|  |  | 1 блок | 148.11 | 1.42 | -- |  |  | 6 |  | 0.11 | --
|  | Наименование затрат | Базисная стоимость | Коэф-ты тех. части | На ед. в базисных | Коэф-ты пересчета | На ед. в текущих | В текущих ценах |  |  | Стоимость 1 чел.-ч
|  | Оплата труда рабочих, ср. разряд-4. Коэф.: 1,15; 5%; | 122.66 | 1.2075 | 148.11 | 1 | 148.11 | 592 |  |  | 9.62
|  | Затраты на эксплуатацию машин и механизмов | 26.85 | 1.3125 | 35.24 | 1 | 35.24 |  | 141
|  | в т.ч. эксплуатация машин без оплаты труда. Коэф.: 5%; 1,25; | 25.77 | 1.3125 | 33.82 | 1 | 33.82 |  | 135
|  | в т.ч. оплата труда машинистов. Коэф.: 5%; 1,25; | 1.08 | 1.3125 | 1.42 | 1 | 1.42 |  | 6 |  | 12.91
|  | Стоимость материалов | 65.38 | 1 | 65.38 | 1 | 65.38 |  |  | 262
|  | НР от ОЗП+ЗПМ - 115,2% (=128х0,9) |  | 172.26 |  |  | 689
|  | СП от ОЗП+ЗПМ - 70,55% (=83х0,85) |  | 105.49 |  |  | 422
|  | Сметная стоимость |  |  |  |  | 2106
3 | Прайс | Сплит-система настенного типа GОldSТАr GSWН09-NВ1А серия LifЕ | 4 | 2494.4 | -- | 2494.4 | 9978 | -- | -- | 9978 | -- | --
|  |  | 1шт. | -- | -- | -- |  |  | -- |  | -- | --
|  | Наименование затрат | Базисная стоимость | Коэф-ты тех. части | На ед. в базисных | Коэф-ты пересчета | На ед. в текущих | В текущих ценах |  |  | Стоимость 1 чел.-ч
|  | Ресурсы по проекту | 2494.4 | 1 | 2494.4 | 1 | 2494.4 |  |  | 9978
4 | Прайс | Кронштейн | 4 | 26.73 | -- | 26.73 | 107 | -- | -- | 107 | -- | --
|  |  | 1комплект | -- | -- | -- |  |  | -- |  | -- | --
|  | Наименование затрат | Базисная стоимость | Коэф-ты тех. части | На ед. в базисных | Коэф-ты пересчета | На ед. в текущих | В текущих ценах |  |  | Стоимость 1 чел.-ч
|  | Ресурсы по проекту | 26.73 | 1 | 26.73 | 1 | 26.73 |  |  | 107
5 | 12-07-027-01 ФЕРм-2001 пр. МРР № 321 | Проводка трубная из труб цветных металлов, диаметр наружный 10 мм. Трасса соединительных коммуникаций 1/4, 3/8 | 0.4 | 941.49 | 375.44 | 244.74 | 377 | 129 | 150 | 98 | 33.4 | 13
|  |  | 100 м | 321.31 | 37.6 | -- |  |  | 15 |  | 3.73 | 1
|  | Наименование затрат | Базисная стоимость | Коэф-ты тех. части | На ед. в базисных | Коэф-ты пересчета | На ед. в текущих | В текущих ценах |  |  | Стоимость 1 чел.-ч
|  | Оплата труда рабочих, ср. разряд-4 | 321.31 | 1 | 321.31 | 1 | 321.31 | 129 |  |  | 9.62
|  | Затраты на эксплуатацию машин и механизмов | 375.44 | 1 | 375.44 | 1 | 375.44 |  | 150
|  | в т.ч. эксплуатация машин без оплаты труда | 337.84 | 1 | 337.84 | 1 | 337.84 |  | 135
|  | в т.ч. оплата труда машинистов | 37.6 | 1 | 37.6 | 1 | 37.6 |  | 15 |  | 10.08
|  | Стоимость материалов | 244.74 | 1 | 244.74 | 1 | 244.74 |  |  | 98
|  | НР от ОЗП+ЗПМ - 80% |  | 287.13 |  |  | 115
|  | СП от ОЗП+ЗПМ - 60% |  | 215.35 |  |  | 86
|  | Сметная стоимость |  |  |  |  | 578
6 | Прайс | Труба медная 1/4 | 20 | 11.01 | -- | 11.01 | 220 | -- | -- | 220 | -- | --
|  |  | м | -- | -- | -- |  |  | -- |  | -- | --
|  | Наименование затрат | Базисная стоимость | Коэф-ты тех. части | На ед. в базисных | Коэф-ты пересчета | На ед. в текущих | В текущих ценах |  |  | Стоимость 1 чел.-ч
|  | Ресурсы по проекту | 11.01 | 1 | 11.01 | 1 | 11.01 |  |  | 220
7 | Прайс | Труба медная 3/8 | 20 | 17.3 | -- | 17.3 | 346 | -- | -- | 346 | -- | --
|  |  | м | -- | -- | -- |  |  | -- |  | -- | --
|  | Наименование затрат | Базисная стоимость | Коэф-ты тех. части | На ед. в базисных | Коэф-ты пересчета | На ед. в текущих | В текущих ценах |  |  | Стоимость 1 чел.-ч
|  | Ресурсы по проекту | 17.3 | 1 | 17.3 | 1 | 17.3 |  |  | 346
8 | 26-01-017-01 ФЕР-2001 пр. МРР № 339 | Изоляция трубопроводов диаметром 180 мм изделиями из вспененного каучука ("Армофлекс"), вспененного полиэтилена ("Термофлекс") трубками | 4 | 2112.73 | 28.29 | 2044.28 | 8451 | 161 | 113 | 8177 | 4.05 | 16
|  |  | 10 м трубопровода | 40.16 | -- | -- |  |  | -- |  | -- | --
|  | Наименование затрат | Базисная стоимость | Коэф-ты тех. части | На ед. в базисных | Коэф-ты пересчета | На ед. в текущих | В текущих ценах |  |  | Стоимость 1 чел.-ч
|  | Оплата труда рабочих, ср. разряд-4,2 | 34.92 | 1.15 | 40.16 | 1 | 40.16 | 161 |  |  | 9.92
|  | Затраты на эксплуатацию машин и механизмов | 22.63 | 1.25 | 28.29 | 1 | 28.29 |  | 113
|  | Стоимость материалов | 2044.28 | 1 | 2044.28 | 1 | 2044.28 |  |  | 8177
|  | НР от ОЗП+ЗПМ - 90% (=100х0,9) |  | 36.14 |  |  | 145
|  | СП от ОЗП+ЗПМ - 59,5% (=70х0,85) |  | 23.89 |  |  | 96
|  | Сметная стоимость |  |  |  |  | 8692
9 | 101-2466 ФССЦ-2001 пр. МРР № 308 | Краска "Армофиниш" | 5.752 | -269.51 | -- | -269.51 | -1550 | -- | -- | -1550 | -- | --
|  |  | л | -- | -- | -- |  |  | -- |  | -- | --
|  | Наименование затрат | Базисная стоимость | Коэф-ты тех. части | На ед. в базисных | Коэф-ты пересчета | На ед. в текущих | В текущих ценах |  |  | Стоимость 1 чел.-ч
|  | Ресурсы по проекту | -269.51 | 1 | -269.51 | 1 | -269.51 |  |  | -1550
10 | 104-0162 ФССЦ-2001 пр. МРР № 308 | Трубки из вспененного полиэтилена (пенополиэтилен) "Термофлекс" диаметром 108х13 мм | 44 | -142.45 | -- | -142.45 | -6268 | -- | -- | -6268 | -- | --
|  |  | м | -- | -- | -- |  |  | -- |  | -- | --
|  | Наименование затрат | Базисная стоимость | Коэф-ты тех. части | На ед. в базисных | Коэф-ты пересчета | На ед. в текущих | В текущих ценах |  |  | Стоимость 1 чел.-ч
|  | Ресурсы по проекту | -142.45 | 1 | -142.45 | 1 | -142.45 |  |  | -6268
11 | Прайс | Трубки из вспененного полиэтилена (пенополиэтилен)"Термофлекс" диаметром 1/4 толщ.9мм | 22 | 1.14 | -- | 1.14 | 25 | -- | -- | 25 | -- | --
|  |  | м | -- | -- | -- |  |  | -- |  | -- | --
|  | Наименование затрат | Базисная стоимость | Коэф-ты тех. части | На ед. в базисных | Коэф-ты пересчета | На ед. в текущих | В текущих ценах |  |  | Стоимость 1 чел.-ч
|  | Ресурсы по проекту | 1.14 | 1 | 1.14 | 1 | 1.14 |  |  | 25
12 | Прайс | Трубки из вспененного полиэтилена (пенополиэтилен)"Термофлекс" диаметром 3/8 толщ.9мм | 22 | 1.45 | -- | 1.45 | 32 | -- | -- | 32 | -- | --
|  |  | м | -- | -- | -- |  |  | -- |  | -- | --
|  | Наименование затрат | Базисная стоимость | Коэф-ты тех. части | На ед. в базисных | Коэф-ты пересчета | На ед. в текущих | В текущих ценах |  |  | Стоимость 1 чел.-ч
|  | Ресурсы по проекту | 1.45 | 1 | 1.45 | 1 | 1.45 |  |  | 32
13 | 46-03-009-03 ФЕР-2001 пр. МРР № 253 | Пробивка в кирпичных стенах отверстий круглых диаметром до 25 мм при толщине стен до 25 см | 0.04 | 1929.98 | 1509.81 | -- | 77 | 17 | 60 | -- | 45.77 | 2
|  |  | 100 шт. | 420.17 | 147.08 | -- |  |  | 6 |  | 14.62 | 1
|  | Наименование затрат | Базисная стоимость | Коэф-ты тех. части | На ед. в базисных | Коэф-ты пересчета | На ед. в текущих | В текущих ценах |  |  | Стоимость 1 чел.-ч
|  | Оплата труда рабочих, ср. разряд-3,6 | 420.17 | 1 | 420.17 | 1 | 420.17 | 17 |  |  | 9.18
|  | Затраты на эксплуатацию машин и механизмов | 1509.81 | 1 | 1509.81 | 1 | 1509.81 |  | 60
|  | в т.ч. эксплуатация машин без оплаты труда | 1362.73 | 1 | 1362.73 | 1 | 1362.73 |  | 54
|  | в т.ч. оплата труда машинистов | 147.08 | 1 | 147.08 | 1 | 147.08 |  | 6 |  | 10.06
|  | НР от ОЗП+ЗПМ - 99% (=110х0,9) |  | 561.58 |  |  | 22
|  | СП от ОЗП+ЗПМ - 59,5% (=70х0,85) |  | 337.51 |  |  | 14
|  | Сметная стоимость |  |  |  |  | 113
14 | 08-02-390-02 ФЕРм-2001 пр. МРР № 747 | Короба пластмассовые шириной до 63 мм | 0.32 | 280.08 | 35.26 | 69.93 | 90 | 56 | 11 | 23 | 18.39 | 6
|  |  | 100 м | 174.89 | 0.12 | -- |  |  | -- |  | 0.01 | --
|  | Наименование затрат | Базисная стоимость | Коэф-ты тех. части | На ед. в базисных | Коэф-ты пересчета | На ед. в текущих | В текущих ценах |  |  | Стоимость 1 чел.-ч
|  | Оплата труда рабочих, ср. разряд-3,9 | 174.89 | 1 | 174.89 | 1 | 174.89 | 56 |  |  | 9.51
|  | Затраты на эксплуатацию машин и механизмов | 35.26 | 1 | 35.26 | 1 | 35.26 |  | 11
|  | в т.ч. эксплуатация машин без оплаты труда | 35.14 | 1 | 35.14 | 1 | 35.14 |  | 11
|  | в т.ч. оплата труда машинистов | 0.12 | 1 | 0.12 | 1 | 0.12 |  | -- |  | 12
|  | Стоимость материалов | 69.93 | 1 | 69.93 | 1 | 69.93 |  |  | 22
|  | НР от ОЗП+ЗПМ - 95% |  | 166.26 |  |  | 53
|  | СП от ОЗП+ЗПМ - 65% |  | 113.76 |  |  | 36
|  | Сметная стоимость |  |  |  |  | 179
15 | 509-1836 ФССЦ-2001 пр. МРР № 656 | Кабель-канал (короб) "Электропласт" 60x40 мм | 32 | 6.8 | -- | 6.8 | 218 | -- | -- | 218 | -- | --
|  |  | м | -- | -- | -- |  |  | -- |  | -- | --
|  | Наименование затрат | Базисная стоимость | Коэф-ты тех. части | На ед. в базисных | Коэф-ты пересчета | На ед. в текущих | В текущих ценах |  |  | Стоимость 1 чел.-ч
|  | Ресурсы по проекту | 6.8 | 1 | 6.8 | 1 | 6.8 |  |  | 218
16 | 08-02-399-01 ФЕРм-2001 пр. МРР № 747 | Провод в коробах, сечением до 6 мм2 | 0.32 | 88.72 | 2.42 | 53.21 | 28 | 11 | 1 | 16 | 3.52 | 1
|  |  | 100 м | 33.09 | 0.14 | -- |  |  | -- |  | 0.01 | --
|  | Наименование затрат | Базисная стоимость | Коэф-ты тех. части | На ед. в базисных | Коэф-ты пересчета | На ед. в текущих | В текущих ценах |  |  | Стоимость 1 чел.-ч
|  | Оплата труда рабочих, ср. разряд-3,8 | 33.09 | 1 | 33.09 | 1 | 33.09 | 11 |  |  | 9.4
|  | Затраты на эксплуатацию машин и механизмов | 2.42 | 1 | 2.42 | 1 | 2.42 |  | 1
|  | в т.ч. эксплуатация машин без оплаты труда | 2.28 | 1 | 2.28 | 1 | 2.28 |  | 1
|  | в т.ч. оплата труда машинистов | 0.14 | 1 | 0.14 | 1 | 0.14 |  | -- |  | 14
|  | Стоимость материалов | 53.21 | 1 | 53.21 | 1 | 53.21 |  |  | 17
|  | НР от ОЗП+ЗПМ - 95% |  | 31.57 |  |  | 10
|  | СП от ОЗП+ЗПМ - 65% |  | 21.6 |  |  | 7
|  | Сметная стоимость |  |  |  |  | 45
17 | Прайс | Провод ПВС 3х1,5мм | 32 | 2.55 | -- | 2.55 | 82 | -- | -- | 82 | -- | --
|  |  | м | -- | -- | -- |  |  | -- |  | -- | --
|  | Наименование затрат | Базисная стоимость | Коэф-ты тех. части | На ед. в базисных | Коэф-ты пересчета | На ед. в текущих | В текущих ценах |  |  | Стоимость 1 чел.-ч
|  | Ресурсы по проекту | 2.55 | 1 | 2.55 | 1 | 2.55 |  |  | 82
18 | 08-03-591-08 ФЕРм-2001 пр. МРР № 321 | Розетка штепсельная неутопленного типа при открытой проводке | 0.04 | 788.01 | 22.16 | 337.31 | 32 | 17 | 1 | 14 | 43.2 | 2
|  |  | 100 шт. | 428.54 | 0.54 | -- |  |  | -- |  | 0.04 | --
|  | Наименование затрат | Базисная стоимость | Коэф-ты тех. части | На ед. в базисных | Коэф-ты пересчета | На ед. в текущих | В текущих ценах |  |  | Стоимость 1 чел.-ч
|  | Оплата труда рабочих, ср. разряд-4,2 | 428.54 | 1 | 428.54 | 1 | 428.54 | 17 |  |  | 9.92
|  | Затраты на эксплуатацию машин и механизмов | 22.16 | 1 | 22.16 | 1 | 22.16 |  | 1
|  | в т.ч. эксплуатация машин без оплаты труда | 21.62 | 1 | 21.62 | 1 | 21.62 |  | 1
|  | в т.ч. оплата труда машинистов | 0.54 | 1 | 0.54 | 1 | 0.54 |  | -- |  | 13.5
|  | Стоимость материалов | 337.31 | 1 | 337.31 | 1 | 337.31 |  |  | 13
|  | НР от ОЗП+ЗПМ - 95% |  | 407.63 |  |  | 16
|  | СП от ОЗП+ЗПМ - 65% |  | 278.9 |  |  | 11
|  | Сметная стоимость |  |  |  |  | 59
19 | Прайс | Розетка | 4 | 9.18 | -- | 9.18 | 37 | -- | -- | 37 | -- | --
|  |  | шт. | -- | -- | -- |  |  | -- |  | -- | --
|  | Наименование затрат | Базисная стоимость | Коэф-ты тех. части | На ед. в базисных | Коэф-ты пересчета | На ед. в текущих | В текущих ценах |  |  | Стоимость 1 чел.-ч
|  | Ресурсы по проекту | 9.18 | 1 | 9.18 | 1 | 9.18 |  |  | 37
|  | Итого прямые затраты по смете: | руб. |  |  |  | 13886 | 1346 | 537 | 12003 |  | 140
|  |  | руб. | [5 empty] | 29 |  |  | 3
| Стоимость монтажных работ - |  | руб. |  |  |  | 1428
| Материалы - |  | руб. |  |  |  | 151
| в т.ч. транспортные расходы - |  | руб. |  |  |  | 1
| Всего оплата труда - |  | руб. |  |  |  |  | 227
| Стоимость материалов и конструкций - |  | руб. |  |  |  | 902
|  | Накладные расходы - | руб. |  |  |  | 194
|  | Сметная прибыль - | руб. |  |  |  | 141
| Всего, стоимость монтажных работ - |  | руб. |  |  |  | 1763
|  | Нормативная трудоемкость - | чел.-ч | [8 empty] | 24
|  | Сметная заработная плата - | руб. |  |  |  |  | 227
| Стоимость общестроительных работ - |  | руб. |  |  |  | 767
| Материалы - |  | руб. |  |  |  | 8177
| Всего оплата труда - |  | руб. |  |  |  |  | 183
| Стоимость материалов и конструкций - |  | руб. |  |  |  | -7761
|  | Накладные расходы - | руб. |  |  |  | 167
|  | Сметная прибыль - | руб. |  |  |  | 109
| Всего, стоимость общестроительных работ - |  | руб. |  |  |  | 1043
|  | Нормативная трудоемкость - | чел.-ч | [8 empty] | 19
|  | Сметная заработная плата - | руб. |  |  |  |  | 183
| Стоимость сантехнических работ - |  | руб. |  |  |  | 11691
| Материалы - |  | руб. |  |  |  | 450
| в т.ч. транспортные расходы - |  | руб. |  |  |  | 1
| Всего оплата труда - |  | руб. |  |  |  |  | 964
| Стоимость материалов и конструкций - |  | руб. |  |  |  | 10085
| Сдача и испытание - |  | руб. |  |  |  | 55
|  | Накладные расходы - | руб. |  |  |  | 1111
|  | Сметная прибыль - | руб. |  |  |  | 680
| Всего, стоимость сантехнических работ - |  | руб. |  |  |  | 13482
|  | Нормативная трудоемкость - | чел.-ч | [8 empty] | 100
|  | Сметная заработная плата - | руб. |  |  |  |  | 964
|  | Итого по смете: | руб. |  |  |  | 16288
|  | Нормативная трудоемкость - | чел.-ч | [8 empty] | 142
|  | Сметная заработная плата - | руб. |  |  |  |  | 1375
Пересчет итогов в цены на 1кв.2014 г.
| Оплата труда осн. рабочих |  | 1346 | х 5,39 |  |  | 7255
| Затраты на экспл. машин |  | 536 | х 5,39 |  |  | 2889
| (в т.ч. опл. труда механизаторов) |  | 29 | х 5,39 |  |  |  |  | 156
| Стоимость материальных ресурсов |  | 12004 | х 5,39 |  |  | 64702
| Итого прямых затрат | [5 empty] | 74846
| Накладные расходы в текущих ценах |  | 1472 | х 5,39 | х 1,0 |  | 7934
| Сметная прибыль в текущих ценах |  | 930 | х 5,39 | х 1,0 |  | 5013
| ИТОГО в ценах на 1кв.2014 г. | [5 empty] | 87793
| Налог на добавленную стоимость (НДС) |  | 18 % |  |  |  | 15802.74
| Итого с налогом на добавленную стоимость (НДС) | [5 empty] | 103595.74